## Локальная смета
СОГЛАСОВАНО: | [8 empty] | УТВЕРЖДАЮ:
________________ | [8 empty] | ________________
" _____ " ________________ 2013 г. | [8 empty] | "______ " _______________2013 г.
МКУ УЭАЗ
(наименование стройки)
ЛОКАЛЬНЫЙ СМЕТНЫЙ РАСЧЕТ №72
(локальная смета)
| на | выполнение (демонтаж существующих и монтаж светильников) в существующие подвесные потолки в административных зданиях по адресам: г. Пермь, ул. Уральская,36,
ул. Ленина,85, ул. Кировоградская, 33, ул. Мира,15
(наименование работ и затрат, наименование объекта)
|  | Сметная стоимость монтажных работ _______________________________________________________________________________________________ |  | ___________________________496173,26 |  | тыс. руб.
|  | Средства на оплату труда _______________________________________________________________________________________________ |  | ___________________________33,937 |  | тыс. руб.
|  | Сметная трудоемкость _______________________________________________________________________________________________ |  | _______________________________________________________________________________________________262,91 |  | чел.час
Составлен(а) в текущих (прогнозных) ценах по состоянию на _III кв.2013
№ пп | Обоснование | Наименование | Ед. изм. | Кол. на ед./ всего | Стоимость единицы, руб. |  |  |  | Общая стоимость, руб.
[5 empty] | Всего | В том числе |  |  | Всего | В том числе
[6 empty] | Осн.З/п | Эк.Маш. | З/пМех |  | Осн.З/п | Эк.Маш. | З/пМех
1 | 2 | 3 | 4 | 5 | 6 | 7 | 8 | 9 | 10 | 11 | 12 | 13
Раздел 1. Новый Раздел
1 | ФЕРр67-8-2 Пр. Минрегион от 13.10.08 № 207 | Смена светильников: с люминесцентными лампами | 100 шт. | 1.61 | 1573.45 | 1570.95 | 2.5 | 0.93 | 2533.25 | 2529.23 | 4.02 | 1.5
|  | Затраты труда рабочих (ср 4) | чел.час | 163,3 262,91 | 9.62 | 9.62 |  |  | 2529.19 | 2529.19
| 1. 030954 | Подъемники грузоподъемностью до 500 кг одномачтовые, высота подъема: 45 м | маш.-ч | 0,08 0,13 | 31.26 |  | 31.26 | 11.6 | 4.06 |  | 4.06 | 1.51
2 | Прайс | Светильник WRS/R 4х18ЭПРА по цене 2524,4р../1,18/3,59 | шт | 161 | 595.82 |  |  |  | 95927.02
Итого по разделу 1 Новый Раздел | [8 empty] | 420485.81
ИТОГИ ПО СМЕТЕ:
Итого прямые затраты по смете в ценах 2001г. | [8 empty] | 98460.27 | 2529.23 | 4.02 | 1.5
Итого прямые затраты по смете с учетом индексов, в текущих ценах ( ОЗП=13,41; ЭМ=5,97; ЗПМ=13,41; МАТ=3,59) | [8 empty] | 378318.97 | 33916.97 | 24 | 20.12
Накладные расходы | [8 empty] | 24519.55
В том числе, справочно:
85%*0.85 ФОТ (от 33937,09) (Поз. 1-2) | [8 empty] | 24519.55
Сметная прибыль | [8 empty] | 17647.29
В том числе, справочно:
65%*0.8 ФОТ (от 33937,09) (Поз. 1-2) | [8 empty] | 17647.29
Итоги по смете:
Электромонтажные работы (ремонтно-строительные) | [8 empty] | 420485.81
Итого | [8 empty] | 420485.81
В том числе:
Материалы | [8 empty] | 344378
Машины и механизмы | [8 empty] | 24
ФОТ | [8 empty] | 33937.09
Накладные расходы | [8 empty] | 24519.55
Сметная прибыль | [8 empty] | 17647.29
НДС 18% | [8 empty] | 75687.45
ВСЕГО по смете | [8 empty] | 496173.26
Исполнил___________________ сметчик Александрова О.В.
Проверил ____________________