## Локальная смета
Приложение №1
к Документации об открытом аукционе в электронной форме
СОГЛАСОВАНО: | [11 empty] | УТВЕРЖДАЮ:
_________________ | [11 empty] | _________________
" _____ " ________________ 2013 г. | [11 empty] | "____" ______________2013 г.
МБУЗ "Городская детская поликлиника №4"
(наименование стройки)
ЛОКАЛЬНЫЙ СМЕТНЫЙ РАСЧЕТ № 02-01-01
(локальная смета)
|  | на | Капитальный ремонт (общестроитеьные работы) поликлиника №1 по ул. Маршала Рыбалко,44
(наименование работ и затрат, наименование объекта)
Основание:
|  |  | Сметная стоимость строительных работ _______________________________________________________________________________________________ | [5 empty] | 959974.05 |  | руб.
|  |  | Средства на оплату труда _______________________________________________________________________________________________ | [5 empty] | ___________________________135,599 |  | тыс. руб.
|  |  | Сметная трудоемкость _______________________________________________________________________________________________ | [5 empty] | _______________________________________________________________________________________________1148,06 |  | чел.час
Составлен(а) в текущих (прогнозных) ценах по состоянию на 3 кв. 2013г
№ пп | Обосно- вание | Наименование | Ед. изм. | Кол. | Стоимость единицы, руб. |  |  |  | Общая стоимость, руб. |  |  |  | Т/з осн. раб.на ед. | Т/з осн. раб. Всего | Т/з мех. на ед. | Т/з мех. Всего
[5 empty] | Всего | В том числе |  |  | Всего | В том числе
[6 empty] | Осн.З/п | Эк.Маш | З/пМех |  | Осн.З/п | Эк.Маш | З/пМех
1 | 2 | 3 | 4 | 5 | 6 | 7 | 8 | 9 | 10 | 11 | 12 | 13 | 14 | 15 | 16 | 17
Раздел 1. Демонтажные работы
1 | ФЕР46-04-012-01 В ред. пр. № 253 Минрегиона РФ | Разборка деревянных заполнений проемов: оконных с подоконными досками | 100 м2 | 0,2856 28,56/100 | 1767.24 | 1525.29 | 241.95 | 89.78 | 505 | 436 | 69 | 26 | 188.54 | 53.85 | 7.74 | 2.21
2 | ФЕРр56-9-1 В ред. пр. № 207 Минрегиона РФ | Демонтаж дверных коробок: в каменных стенах с отбивкой штукатурки в откосах | 100 коробок | 0,03 3/100 | 1807.42 | 1437.99 | 369.43 | 39.94 | 54 | 43 | 11 | 1 | 179.3 | 5.38 | 3.97 | 0.12
3 | ФЕРр56-10-1 В ред. пр. № 207 Минрегиона РФ | Снятие дверных полотен | 100 м2 дверных полотен | 0,0567 5,67/100 | 288.06 | 288.06 |  |  | 16 | 16 |  |  | 36.28 | 2.06
4 | ФЕРр63-7-5 В ред. пр. № 207 Минрегиона РФ | Разборка облицовки стен: из керамических глазурованных плиток | 100 м2 поверхности облицовки | 0,205 20,5/100 | 748.3 | 584.74 | 163.56 | 20.56 | 153 | 120 | 33 | 4 | 74.3 | 15.23 | 1.99 | 0.41
5 | ФЕРр63-10-1 В ред. пр. № 207 Минрегиона РФ | Разборка облицовки из гипсокартонных листов: стен и перегородок | 100 м2 облицовки | 0,18 18/100 | 69.41 | 63.16 | 6.25 | 2.32 | 12 | 11 | 1 |  | 7.31 | 1.32 | 0.2 | 0.04
6 | ФЕРр57-2-1 В ред. пр. № 207 Минрегиона РФ | Разборка покрытий полов: из линолеума и релина | 100 м2 покрытия | 1,4 140/100 | 92.9 | 88.84 | 4.06 | 1.51 | 130 | 124 | 6 | 2 | 11.39 | 15.95 | 0.13 | 0.18
7 | ФЕРр57-3-1 В ред. пр. № 207 Минрегиона РФ | Разборка плинтусов: деревянных и из пластмассовых материалов | 100 м плинтуса | 1,206 120,6/100 | 29.41 | 29.41 |  |  | 35 | 35 |  |  | 3.77 | 4.55
8 | ФЕР09-06-001-02 В ред. пр. № 253 Минрегиона РФ | Демонтаж: лотков, решеток, затворов из полосовой и тонколистовой стали КОЭФ. К ПОЗИЦИИ: Демонтаж (разборка) металлических конструкций ОЗП=0,7; ЭМ=0,7 к расх.; ЗПМ=0,7; МАТ=0 к расх.; ТЗ=0,7; ТЗМ=0,7 | 1 т конструкций | 0.8 | 396.31 | 303.27 | 93.04 | 1.13 | 317 | 243 | 74 | 1 | 35.553 | 28.44 | 0.084 | 0.07
Раздел 2. Общестроительные работы
Замена окон
9 | ФЕР10-01-034-06 Пр.Минрегиона №339 от 13.07.11 | Установка в жилых и общественных зданиях оконных блоков из ПВХ профилей: поворотных (откидных, поворотно-откидных) с площадью проема более 2 м2 двухстворчатых | 100 м2 проемов | 0,2856 28,56/100 | 251529.16 | 1273.59 | 409.22 | 7.66 | 71837 | 364 | 117 | 2 | 145.72 | 41.62 | 0.66 | 0.19
10 | ФЕР10-01-035-01 Изм. Пр. Минрегиона №81 от 27.02.10 | Установка подоконных досок из ПВХ: в каменных стенах толщиной до 0,51 м | 100 п.м | 0,136 13,6/100 | 4187.28 | 180.75 | 14.33 | 0.46 | 569 | 25 | 2 |  | 21.19 | 2.88 | 0.04 | 0.01
11 | ФССЦ-101-2912 Пр. Минрегиона от 04.03.10 №94 | Доски подоконные ПВХ, шириной 600 мм | м | 13.6 | 365.59 |  |  |  | 4972
12 | ФЕР12-01-010-01 В ред. пр. № 253 Минрегиона РФ | Устройство мелких покрытий (брандмауэры, парапеты, свесы и т.п.) из листовой оцинкованной стали | 100 м2 покрытия | 0,136 13,6/100 | 9875.72 | 961.76 | 23.38 | 2.7 | 1343 | 131 | 3 |  | 112.75 | 15.33 | 0.2 | 0.03
13 | ФЕР15-01-050-04 Пр.Минрегиона №339 от 13.07.11 | Облицовка оконных и дверных откосов декоративным бумажно-слоистым пластиком или листами из синтетических материалов на клее (откосы) | 100 м2 облицовки | 0,27 27/100 | 11481.71 | 1528.19 | 46.33 | 0.93 | 3100 | 413 | 13 |  | 166.47 | 44.95 | 0.08 | 0.02
14 | ФЕРр61-20-1 В ред. пр. № 207 Минрегиона РФ | Ремонт штукатурки наружных прямолинейных откосов по камню и бетону цементно-известковым раствором: с земли и лесов (откосы наружные) | 100 м2 отремонтированной поверхности | 0,08 8/100 | 5286.31 | 3004.39 | 2.31 |  | 423 | 240 |  |  | 323.4 | 25.87
15 | ФЕР15-04-012-03 Пр.Минрегиона №339 от 13.07.11 | Окраска фасадов с лесов с подготовкой поверхности: поливинилацетатная | 100 м2 окрашиваемой поверхности | 0,08 8/100 | 710.69 | 86.98 | 4.7 |  | 57 | 7 |  |  | 9.59 | 0.77
Общестроительные работы
16 | ФЕР10-01-039-01 Пр.Минрегиона №339 от 13.07.11 | Установка блоков в наружных и внутренних дверных проемах: в каменных стенах, площадь проема до 3 м2 | 100 м2 проемов | 0,0378 3,78/100 | 25573.82 | 957.29 | 1250.29 | 153.23 | 967 | 36 | 47 | 6 | 104.28 | 3.94 | 11.35 | 0.43
17 | ФЕР09-04-012-01 Пр.Минрегиона №339 от 13.07.11 | Установка металлических дверных блоков в готовые проемы | 1 м2 проема | 1.89 | 68.6 | 23.81 | 19.07 |  | 130 | 45 | 36 |  | 2.4 | 4.54
18 | ФССЦ-203-8116 Пр. Минрегиона РФ от 15.12.10 №656 | Дверь противопожарная металлическая однопольная ДПМ-01/30, размером 900х2100 мм | шт. | 1 | 2640.46 |  |  |  | 2640
19 | ФЕР15-01-019-06 В ред. пр. № 253 Минрегиона РФ | Гладкая облицовка стен, столбов, пилястр и откосов (без карнизных, плинтусных и угловых плиток) без установки плиток туалетного гарнитура на клее из сухих смесей: по дереву | 100 м2 поверхности облицовки | 0,41 41/100 | 14602.55 | 1768.26 | 47.06 | 22.71 | 5987 | 725 | 19 | 9 | 197.13 | 80.82 | 2.14 | 0.88
20 | ФЕР10-05-009-02 В ред. пр. № 253 Минрегиона РФ | Облицовка стен по системе "КНАУФ" по одинарному металлическому каркасу из ПН и ПС профилей гипсокартонными листами в один слой (С 625): с дверным проемом | 100 м2 стен (за вычетом проемов) | 0,205 20,5/100 | 5947.75 | 607.69 | 12.72 |  | 1219 | 125 | 3 |  | 67 | 13.74
21 | ФЕР15-04-005-01 Пр.Минрегиона №339 от 13.07.11 | Окраска поливинилацетатными водоэмульсионными составами простая по штукатурке и сборным конструкциям: стен, подготовленным под окраску | 100 м2 окрашиваемой поверхности | 0,41 41/100 | 991.81 | 136.16 | 7.29 | 0.12 | 407 | 56 | 3 |  | 15.18 | 6.22 | 0.01
22 | ФЕРр61-2-9 В ред. пр. № 207 Минрегиона РФ | Ремонт штукатурки внутренних стен по камню и бетону цементно-известковым раствором, площадью отдельных мест: до 10 м2 толщиной слоя до 20 мм | 100 м2 отремонтированной поверхности | 2 200/100 | 2553.08 | 1391.91 | 20.94 | 7.77 | 5106 | 2784 | 42 | 16 | 157.1 | 314.2 | 0.67 | 1.34
23 | ФЕРр62-17-4 Пр.Минрегиона №358 от 25.07.11 | Окрашивание водоэмульсионными составами поверхностей потолков, ранее окрашенных: водоэмульсионной краской, с расчисткой старой краски более 35% | 100 м2 окрашиваемой поверхности | 2 200/100 | 1912.77 | 291.86 | 8.36 | 1.16 | 3826 | 584 | 17 | 2 | 33.78 | 67.56 | 0.1 | 0.2
24 | ФЕРр62-16-4 Пр.Минрегиона №358 от 25.07.11 | Окрашивание водоэмульсионными составами поверхностей стен, ранее окрашенных: водоэмульсионной краской с расчисткой старой краски более 35% | 100 м2 окрашиваемой поверхности | 3 300/100 | 1859.47 | 255.74 | 8.36 | 1.16 | 5578 | 767 | 25 | 3 | 29.6 | 88.8 | 0.1 | 0.3
25 | ФЕР11-01-036-01 В ред. пр. № 253 Минрегиона РФ | Устройство покрытий: из линолеума на клее "Бустилат" | 100 м2 покрытия | 1,4 140/100 | 7888.38 | 352.34 | 54.53 | 4.06 | 11044 | 493 | 76 | 6 | 42.4 | 59.36 | 0.35 | 0.49
26 | ФЕР11-01-040-01 Изм. Пр. Минрегиона №509 от 23.11.10 | Устройство плинтусов поливинилхлоридных: на клее КН-2 | 100 м плинтуса | 1,206 120,6/100 | 1375.71 | 87.74 | 2.62 |  | 1659 | 106 | 3 |  | 8.99 | 10.84
27 | ФЕРр62-32-2 В ред. пр. № 207 Минрегиона РФ | Окраска масляными составами ранее окрашенных поверхностей труб: стальных за 2 раза | 100 м2 окрашиваемой поверхности | 0,121 12,1/100 | 1168.43 | 652.05 | 0.87 |  | 141 | 79 |  |  | 80.6 | 9.75
28 | ФЕРр62-33-2 В ред. пр. № 207 Минрегиона РФ | Окраска масляными составами ранее окрашенных поверхностей радиаторов и ребристых труб отопления: за 2 раза | 100 м2 окрашиваемой поверхности | 0,3 30/100 | 1092.7 | 576.32 | 0.87 |  | 328 | 173 |  |  | 65.94 | 19.78
29 | ФЕРр62-5-2 В ред. пр. № 207 Минрегиона РФ | Простая масляная окраска ранее окрашенных дверей: с подготовкой и расчисткой старой краски до 10% | 100 м2 окрашиваемой поверхности | 0,54 54/100 | 769.92 | 226.54 | 8.36 | 1.16 | 416 | 122 | 5 | 1 | 26.22 | 14.16 | 0.1 | 0.05
30 | ФЕР09-06-001-02 В ред. пр. № 253 Минрегиона РФ | Монтаж: лотков, решеток, затворов из полосовой и тонколистовой стали | 1 т конструкций | 0.8 | 648.13 | 433.24 | 132.92 | 1.62 | 519 | 347 | 106 | 1 | 50.79 | 40.63 | 0.12 | 0.1
31 | ФЕР06-01-001-01 В ред. пр. № 253 Минрегиона РФ | Устройство бетонной подготовки | 100 м3 бетона, бутобетона и железобетона в деле | 0,032 3,2/100 | 58585.02 | 1404 | 1590.53 | 243 | 1875 | 45 | 51 | 8 | 180 | 5.76 | 18 | 0.58
Раздел 3. Вывоз мусора
32 | ФССЦпг01-01-01-041 Пр.Минрегиона №354 от 20.07.11 | Погрузочные работы при автомобильных перевозках: мусора строительного с погрузкой вручную | 1 т груза | 2 | 42.98 |  | 42.98 |  | 86 |  | 86
33 | ФССЦпг03-21-02-020 Пр.Минрегиона №354 от 20.07.11 | Перевозка грузов автомобилями-самосвалами грузоподъемностью 10 т, работающих вне карьера, на расстояние: до 20 км II класс груза | 1 т груза | 2 | 18.06 |  | 18.06 |  | 36 |  | 36
Итого прямые затраты по смете в ценах 2001г. | [8 empty] | 125487 | 8695 | 884 | 88 |  | 998.3 |  | 7.65
Итого прямые затраты по смете с учетом коэффициентов к итогам | [8 empty] | 127018 | 10001 | 1109 | 111 |  | 1148.06 |  | 9.59
В том числе, справочно:
При ремонте и реконструкции зданий и сооружений работы, аналогичные технологическим процессам в новом строительстве ОЗП=1,15; ЭМ=1,25; ЗПМ=1,25; ТЗ=1,15; ТЗМ=1,25 (Поз. 1-8, 17, 31, 9-11, 16, 21, 12-13, 15, 18, 20, 22, 14, 23-25, 28-30, 26-27, 32-34) | [8 empty] | 1531 | 1304 | 221 | 22 |  | 149.745 |  | 1.9125
Итого прямые затраты по смете с учетом индексов, в текущих ценах | [8 empty] | 634370 | 134112 | 7649 | 1487 |  | 1148.06 |  | 9.59
Накладные расходы | [8 empty] | 102742
В том числе, справочно:
65% = 77%*0.85 ФОТ (от 2092) (Поз. 4-5) | [8 empty] | 1360
67% = 79%*0.85 ФОТ (от 46908) (Поз. 14, 23) | [8 empty] | 31428
68% = 80%*0.85 ФОТ (от 29206) (Поз. 6-7, 24-25, 28-30) | [8 empty] | 19860
70% = 82%*0.85 ФОТ (от 925) (Поз. 2-3) | [8 empty] | 648
90% ФОТ (от 3754) (Поз. 8) | [8 empty] | 3379
69% = 90%*(0.9*0.85) ФОТ (от 6061) (Поз. 17, 31) | [8 empty] | 4182
80% = 105%*(0.9*0.85) ФОТ (от 19498) (Поз. 13, 15, 18, 20, 22, 32) | [8 empty] | 15599
110% ФОТ (от 7161) (Поз. 1) | [8 empty] | 7877
90% = 118%*(0.9*0.85) ФОТ (от 8623) (Поз. 9-11, 16, 21) | [8 empty] | 7761
92% = 120%*(0.9*0.85) ФОТ (от 2025) (Поз. 12) | [8 empty] | 1863
94% = 123%*(0.9*0.85) ФОТ (от 9346) (Поз. 26-27) | [8 empty] | 8785
Сметная прибыль | [8 empty] | 60452
В том числе, справочно:
40% = 50%*0.8 ФОТ (от 75712) (Поз. 4-5, 14, 23-25, 28-30) | [8 empty] | 30285
37% = 55%*(0.85*0.8) ФОТ (от 18667) (Поз. 13, 15, 18, 20, 22) | [8 empty] | 6907
50% = 62%*0.8 ФОТ (от 925) (Поз. 2-3) | [8 empty] | 463
43% = 63%*(0.85*0.8) ФОТ (от 8623) (Поз. 9-11, 16, 21) | [8 empty] | 3708
44% = 65%*(0.85*0.8) ФОТ (от 2856) (Поз. 12, 32) | [8 empty] | 1257
54% = 68%*0.8 ФОТ (от 2494) (Поз. 6-7) | [8 empty] | 1347
70% ФОТ (от 7161) (Поз. 1) | [8 empty] | 5013
51% = 75%*(0.85*0.8) ФОТ (от 9346) (Поз. 26-27) | [8 empty] | 4766
85% ФОТ (от 3754) (Поз. 8) | [8 empty] | 3191
58% = 85%*(0.85*0.8) ФОТ (от 6061) (Поз. 17, 31) | [8 empty] | 3515
Итоги по смете:
Работы по реконструкции зданий и сооружений (усиление и замена существующих конструкций, разборка и возведение отдельных конструктивных элементов) | [8 empty] | 20196 |  |  |  |  | 61.93 |  | 2.76
Проемы (ремонтно-строительные) | [8 empty] | 2119 |  |  |  |  | 8.56 |  | 0.15
Стекольные, обойные и облицовочные работы (ремонтно-строительные) | [8 empty] | 4516 |  |  |  |  | 19.03 |  | 0.56
Полы (ремонтно-строительные) | [8 empty] | 5552 |  |  |  |  | 23.58 |  | 0.23
Строительные металлические конструкции | [8 empty] | 26399 |  |  |  |  | 84.66 |  | 0.22
Деревянные конструкции | [8 empty] | 356492 |  |  |  |  | 71.51 |  | 0.79
Кровли | [8 empty] | 9944 |  |  |  |  | 17.63 |  | 0.04
Отделочные работы | [8 empty] | 87220 |  |  |  |  | 152.67 |  | 1.13
Штукатурные работы (ремонтно-строительные) | [8 empty] | 107662 |  |  |  |  | 391.08 |  | 1.68
Малярные работы (ремонтно-строительные) | [8 empty] | 92055 |  |  |  |  | 230.06 |  | 0.69
Полы | [8 empty] | 74573 |  |  |  |  | 80.73 |  | 0.61
Бетонные и железобетонные монолитные конструкции в промышленном строительстве | [8 empty] | 9727 |  |  |  |  | 6.62 |  | 0.73
Погрузо-разгрузочные работы | [8 empty] | 860
Перевозка грузов автотранспортом | [8 empty] | 271
Итого | [8 empty] | 797585.62 |  |  |  |  | 1148.06 |  | 9.59
В том числе:
Материалы | [8 empty] | 492609
Машины и механизмы | [8 empty] | 7649
ФОТ | [8 empty] | 135599
Накладные расходы | [8 empty] | 102742
Сметная прибыль | [8 empty] | 60452
Непредвиденные затраты 2% | [8 empty] | 15951.7124
Итого с непредвиденными | [8 empty] | 813537.3324
НДС 18% | [8 empty] | 146436.7198
ВСЕГО по смете | [8 empty] | 959974.0522 |  |  |  |  | 1148.06 |  | 9.59
Составил: ___________________________ Шуклин Е.В
(должность, подпись, расшифровка)
Проверил: ___________________________
(должность, подпись, расшифровка)