## Локальная смета
СОГЛАСОВАНО: | [11 empty] | УТВЕРЖДАЮ:
Директор МКУ "СМИ"
_______________________________
___________________И.Р.Хайдаров
" _____ " ________________ 2013 г. | [11 empty] | "____" ______________2013 г.
г.Пермь, ул.Осинская,8
(наименование стройки)
ЛОКАЛЬНЫЙ СМЕТНЫЙ РАСЧЕТ № 02-01-01
(локальная смета)
Капитальный ремонт помещений для размещения функциональных органов администрации города.
(наименование работ и затрат, наименование объекта)
Основание: МК 98-2013-АС
|  |  | Сметная стоимость строительных работ _______________________________________________________________________________________________ | [5 empty] | ___________________________3096843,94 |  | руб.
|  |  | Средства на оплату труда _______________________________________________________________________________________________ | [5 empty] | ___________________________439666,62 |  | руб.
|  |  | Сметная трудоемкость _______________________________________________________________________________________________ | [5 empty] | _______________________________________________________________________________________________3610,86 |  | чел.час
Составлен(а) в текущих (прогнозных) ценах по состоянию на 2 кв.2013г
№ пп | Обосно- вание | Наименование | Ед. изм. | Кол. | Стоимость единицы, руб. |  |  |  | Общая стоимость, руб. |  |  |  | Т/з осн. раб.на ед. | Т/з осн. раб. Всего | Т/з мех. на ед. | Т/з мех. Всего
[5 empty] | Всего | В том числе |  |  | Всего | В том числе
[6 empty] | Осн.З/п | Эк.Маш | З/пМех |  | Осн.З/п | Эк.Маш | З/пМех
1 | 2 | 3 | 4 | 5 | 6 | 7 | 8 | 9 | 10 | 11 | 12 | 13 | 14 | 15 | 16 | 17
Раздел 1. Демонтажные работы.
1 | ФЕР46-04-001-04 Пр. Минрегион от 17.11.08 № 253 | Разборка: кирпичных стен | 1 м3 | 1.76 | 191.54 | 73.01 | 118.53 | 11.57 | 337.11 | 128.5 | 208.61 | 20.36 | 8.24 | 14.5 | 1.15 | 2.02
2 | ФЕР46-03-007-03 Пр. Минрегион от 17.11.08 № 253 | Пробивка проемов в конструкциях: из кирпича | 1 м3 | 2,28 1,56+0,72 | 372.13 | 110.33 | 261.8 | 25.55 | 848.46 | 251.55 | 596.91 | 58.25 | 12.3 | 28.04 | 2.54 | 5.79
3 | ФЕР46-04-012-03 Пр. Минрегион от 17.11.08 № 253 | Разборка деревянных заполнений проемов: дверных и воротных | 100 м2 | 0,0376 3,76 / 100 | 1082.58 | 840.63 | 241.95 | 89.78 | 40.71 | 31.61 | 9.1 | 3.38 | 103.91 | 3.91 | 7.74 | 0.29
5 | ФЕР46-03-007-03 Пр. Минрегион от 17.11.08 № 253 | Пробивка проемов в конструкциях: из кирпича | 1 м3 | 1,018608 0,66*0,64*1,3+0,54*0,34*0,53*4+0,38*0,44*0,24*2 | 372.13 | 110.33 | 261.8 | 25.55 | 379.05 | 112.38 | 266.67 | 26.03 | 12.3 | 12.53 | 2.54 | 2.59
6 | ФЕР46-03-009-08 Пр. Минрегион от 17.11.08 № 253 | Пробивка в кирпичных стенах отверстий круглых диаметром: до 50 мм при толщине стен до 51 см | 100 шт. | 0,15 15 / 100 | 3826.58 | 891.65 | 2934.93 | 285.91 | 573.99 | 133.75 | 440.24 | 42.89 | 97.13 | 14.57 | 28.42 | 4.26
Раздел 2. Стены, перегородки.
7 | ФЕР08-02-002-05 Пр. Минрегион от 17.11.08 № 253 | Кладка перегородок из кирпича: неармированных толщиной в 1/2 кирпича при высоте этажа до 4 м | 100 м2 перегородок (за вычетом проемов) | 0,092 9,2 / 100 | 11643.38 | 1228.23 | 355.1 | 55.49 | 1071.19 | 113 | 32.67 | 5.11 | 143.99 | 13.25 | 4.11 | 0.38
8 | ФЕР06-01-015-07 Пр. Минрегион от 17.11.08 № 253 | Установка закладных деталей весом: до 4 кг | 1 т | 0.007 | 8792.59 | 1957.49 | 35.1 | 2.03 | 61.55 | 13.7 | 0.25 | 0.01 | 215.82 | 1.51 | 0.15
9 | ФЕР15-02-016-03 Пр. Минрегион от 17.11.08 № 253 | Штукатурка поверхностей внутри здания цементно-известковым или цементным раствором по камню и бетону: улучшенная стен | 100 м2 оштукатуриваемой поверхности | 0,092 9,2 / 100 | 2046.91 | 806.9 | 109.64 | 64.6 | 188.32 | 74.23 | 10.09 | 5.94 | 85.84 | 7.9 | 6.29 | 0.58
10 | ФЕР10-05-002-03 Пр. Минрегион от 17.11.08 № 253 | Устройство перегородок из гипсокартонных листов (ГКЛ) по системе "КНАУФ" с одинарным металлическим каркасом и двухслойной обшивкой с обеих сторон (С 112): с двумя дверными проемами | 100 м2 перегородок (за вычетом проемов) | 0,4916 49,16 / 100 | 12307.04 | 1242.59 | 19.93 |  | 6050.14 | 610.86 | 9.8 |  | 137 | 67.35
11 | ФЕРр53-20-4 Пр. Минрегион от 13.10.08 № 207 | Кладка отдельных участков из кирпича: внутренних стен | 100 м3 кладки | 0,0027 0,27 / 100 | 91366.22 | 5614.6 | 3369.6 | 526.5 | 246.69 | 15.16 | 9.1 | 1.42 | 670 | 1.81 | 39 | 0.11
12 | ФЕР06-01-035-01 Пр. Минрегион от 17.11.08 № 253 | Устройство поясов: в опалубке (уст-во монолитного участка) | 100 м3 железобетона в деле | 0,0008 0,08 / 100 | 92453 | 9115.85 | 8051.09 | 958.87 | 73.96 | 7.29 | 6.44 | 0.77 | 1016.26 | 0.81 | 71.08 | 0.06
13 | ФССЦ-101-1694 Пр. Минрегион от 28.07.09 № 308 | Швеллеры № 12 сталь марки ВС3пс5 | т | 0,01 5*2/1000 | 4900 |  |  |  | 49
14 | ФССЦ-204-0021 Пр. Минрегион от 28.07.09 № 308 | Горячекатаная арматурная сталь периодического профиля класса А-III, диаметром 10 мм | т | 0,00466 2,33*2/1000 | 8014.15 |  |  |  | 37.35
15 | ФССЦ-204-0048 Пр. Минрегион от 28.07.09 № 308 | Надбавки к ценам заготовок за сборку и сварку каркасов и сеток пространственных, диаметром 10 мм | т | 0.00466 | 2216.91 |  |  |  | 10.33
16 | ФЕР46-03-002-01 И8-Пр. Минрегиона от 29.06.12 №262 | Сверление установками алмазного бурения в железобетонных конструкциях горизонтальных отверстий глубиной 200 мм диаметром: 20 мм | 100 отверстий | 0,04 4 / 100 | 2282.66 | 224.15 | 917.01 | 255.2 | 91.31 | 8.97 | 36.68 | 10.21 | 23.3 | 0.93 | 22 | 0.88
17 | ФССЦ-509-4611 И7-Пр. Минрегиона от 29.06.12 №260 | Анкер-шпилька Hilti HST Ml2x115/20 для использования в бетоне | т | 0.00041 | 427569.53 |  |  |  | 175.3
18 | ФЕР09-03-046-01 Пр. Минрегион от 17.11.08 № 253 | Монтаж перегородок: из алюминиевых сплавов сборно-разборных с остеклением | 100 м2 | 0,26484 ((2,1*0,9*3+2,1*1,8*4+1,46*3,9)) / 100 | 4117.26 | 3267.69 | 573.7 | 29.7 | 1090.42 | 865.42 | 151.94 | 7.87 | 324.82 | 86.03 | 2.2 | 0.58
19 | ФССЦ-206-1353 И4-Пр. Минрегион от 11.11.11 №535 | Перегородки на алюминиевом каркасе цельностеклянные (стекло прозрачное 5 мм) (откатные) | м2 | 22,704 (2,1*0,9*3+2,1*1,8*4+1,46*3,9)-3,78 | 2899.26 |  |  |  | 65824.8
20 | Комм. пред-е ООО "Юнитекс-Пермь" | Дверь цельностеклянная откатная; МР=11150/1,18/3,55*1,045*1,02 | шт | 1 | 2837.14 |  |  |  | 2837.14
Металлические перемычки Пм-1 и Пм-2
21 | ФЕРр53-25-1 Пр. Минрегион от 13.10.08 № 207 | Устройство металлических перемычек в стенах существующих зданий (Пм-1) | 1 т металлоконструкций перемычек | 0,063624 (26,4*2+1,52*5+0,806*4)/1000 | 11318.22 | 1433.2 | 67.41 | 4.73 | 720.11 | 91.19 | 4.29 | 0.3 | 165.88 | 10.55 | 0.47 | 0.03
22 | ФЕР07-01-044-03 Пр. Минрегион от 17.11.08 № 253 | Установка монтажных изделий массой: до 20 кг(Пм-2) | 1 т стальных элементов | 0,01033 10,33/1000 | 11119.84 | 435.97 | 261.91 |  | 114.87 | 4.5 | 2.71 |  | 42.7 | 0.44
23 | ФЕР13-06-003-01 Пр. Минрегион от 17.11.08 № 253 | Очистка поверхности щетками | 1 м2 очищаемой поверхности | 1,347 0,075+1,042+0,23 | 7.68 | 7.68 |  |  | 10.35 | 10.35 |  |  | 0.9 | 1.21
24 | ФЕР13-03-002-04 И8-Пр. Минрегиона от 29.06.12 №262 | Огрунтовка металлических поверхностей за один раз: грунтовкой ГФ-021 | 100 м2 окрашиваемой поверхности | 0,0135 1,35 / 100 | 268.7 | 56.55 | 9.43 | 0.1 | 3.63 | 0.76 | 0.13 |  | 5.31 | 0.07 | 0.01
25 | ФЕР13-03-004-26 И8-Пр. Минрегиона от 29.06.12 №262 | Окраска металлических огрунтованных поверхностей: эмалью ПФ-115 | 100 м2 окрашиваемой поверхности | 0,0135 1,35 / 100 | 322.24 | 34.74 | 6.22 | 0.1 | 4.35 | 0.47 | 0.08 |  | 3.83 | 0.05 | 0.01
26 | ФЕРр61-28-1 Пр. Минрегион от 13.10.08 № 207 | Устройство основания под штукатурку из металлической сетки: по кирпичным и бетонным поверхностям | 100 м2 поверхности | 0,0135 1,35 / 100 | 3938.41 | 636.48 | 11.5 |  | 53.17 | 8.59 | 0.16 |  | 81.6 | 1.1
27 | ФЕРр61-7-1 Пр. Минрегион от 13.10.08 № 207 | Ремонт штукатурки откосов внутри здания по камню и бетону цементно-известковым раствором: прямолинейных | 100 м2 отремонтированной поверхности | 0,0135 1,35 / 100 | 5751.92 | 3436.05 | 36.26 | 13.46 | 77.65 | 46.39 | 0.49 | 0.18 | 383.06 | 5.17 | 1.16 | 0.02
28 | ФЕР06-01-015-07 Пр. Минрегион от 17.11.08 № 253 | Установка закладных деталей весом: до 4 кг | 1 т | 0,00396 3,96/1000 | 8792.59 | 1957.49 | 35.1 | 2.03 | 34.82 | 7.75 | 0.14 | 0.01 | 215.82 | 0.85 | 0.15
Устройство отверстия ОВ (АС-9).
29 | ФЕРр53-25-1 Пр. Минрегион от 13.10.08 № 207 | Устройство металлических перемычек в стенах существующих зданий | 1 т металлоконструкций перемычек | 0,02676 (11,86*2+1,52*2)/1000 | 11318.22 | 1433.2 | 67.41 | 4.73 | 302.88 | 38.35 | 1.8 | 0.13 | 165.88 | 4.44 | 0.47 | 0.01
30 | ФЕР13-06-003-01 Пр. Минрегион от 17.11.08 № 253 | Очистка поверхности щетками | 1 м2 очищаемой поверхности | 1.04 | 7.68 | 7.68 |  |  | 7.99 | 7.99 |  |  | 0.9 | 0.94
31 | ФЕР13-03-002-04 И8-Пр. Минрегиона от 29.06.12 №262 | Огрунтовка металлических поверхностей за один раз: грунтовкой ГФ-021 | 100 м2 окрашиваемой поверхности | 0,0104 1,04 / 100 | 268.7 | 56.55 | 9.43 | 0.1 | 2.79 | 0.59 | 0.1 |  | 5.31 | 0.06 | 0.01
32 | ФЕР13-03-004-26 И8-Пр. Минрегиона от 29.06.12 №262 | Окраска металлических огрунтованных поверхностей: эмалью ПФ-115 | 100 м2 окрашиваемой поверхности | 0,0104 1,04 / 100 | 322.24 | 34.74 | 6.22 | 0.1 | 3.35 | 0.36 | 0.06 |  | 3.83 | 0.04 | 0.01
33 | ФЕРр61-28-1 Пр. Минрегион от 13.10.08 № 207 | Устройство основания под штукатурку из металлической сетки: по кирпичным и бетонным поверхностям | 100 м2 поверхности | 0,0104 1,04 / 100 | 3938.41 | 636.48 | 11.5 |  | 40.96 | 6.62 | 0.12 |  | 81.6 | 0.85
34 | ФЕРр61-7-1 Пр. Минрегион от 13.10.08 № 207 | Ремонт штукатурки откосов внутри здания по камню и бетону цементно-известковым раствором: прямолинейных | 100 м2 отремонтированной поверхности | 0,026487 (1,04+1,31*2*0,614) / 100 | 5751.92 | 3436.05 | 36.26 | 13.46 | 152.35 | 91.01 | 0.96 | 0.36 | 383.06 | 10.15 | 1.16 | 0.03
Раздел 3. Полы.
Тип пола 1.
35 | ФЕР11-01-011-01 И4-Пр. Минрегион от 13.07.11 №339 | Устройство стяжек: цементных толщиной 20 мм | 100 м2 стяжки | 2,214 221,4 / 100 | 1485.02 | 313.71 | 44.24 | 14.73 | 3287.83 | 694.55 | 97.95 | 32.61 | 39.51 | 87.48 | 1.27 | 2.81
36 | ФЕР11-01-034-04 И4-Пр. Минрегион от 13.07.11 №339 | Устройство покрытий: из досок ламинированных замковым способом | 100 м2 покрытия | 2,214 221,4 / 100 | 616.69 | 240.73 | 9.51 |  | 1365.35 | 532.98 | 21.06 |  | 25.61 | 56.7
37 | ФССЦ-101-4663 И3-Пр. Минрегион от 27.07.11 №356 | Покрытие напольное ламинированное марки "Tarkett", 32 класс износостойкости, толщина 8 мм | м2 | 226.9 | 168.44 |  |  |  | 38219.04
38 | ФЕР11-01-040-03 И3-Пр. Минрегион от 23.11.10 №509 | Устройство плинтусов поливинилхлоридных: на винтах самонарезающих | 100 м плинтуса | 2,367 236,7 / 100 | 1429.65 | 61.14 | 11.24 |  | 3383.98 | 144.72 | 26.61 |  | 6.66 | 15.76
Тип пола 2.
39 | ФЕР11-01-011-01 И4-Пр. Минрегион от 13.07.11 №339 | Устройство стяжек: цементных толщиной 20 мм | 100 м2 стяжки | 1,108 110,8 / 100 | 1485.02 | 313.71 | 44.24 | 14.73 | 1645.4 | 347.59 | 49.02 | 16.32 | 39.51 | 43.78 | 1.27 | 1.41
40 | ФЕР11-01-047-02 И4-Пр. Минрегион от 13.07.11 №339 | Устройство покрытий из плит керамогранитных размером: 60х60 см | 100 м2 покрытия | 1,108 110,8 / 100 | 27159.55 | 2053.2 | 24.86 | 17.39 | 30092.78 | 2274.95 | 27.54 | 19.27 | 234.92 | 260.29 | 1.72 | 1.91
Тип пола 3.
41 | ФЕР11-01-011-01 И4-Пр. Минрегион от 13.07.11 №339 | Устройство стяжек: цементных толщиной 20 мм | 100 м2 стяжки | 0,045 4,5 / 100 | 1485.02 | 313.71 | 44.24 | 14.73 | 66.83 | 14.12 | 1.99 | 0.66 | 39.51 | 1.78 | 1.27 | 0.06
42 | ФЕР11-01-036-01 Пр. Минрегион от 17.11.08 № 253 | Устройство покрытий: из линолеума на клее "Бустилат" | 100 м2 покрытия | 0,045 4,5 / 100 | 972.78 | 352.34 | 54.53 | 4.06 | 43.78 | 15.86 | 2.45 | 0.18 | 42.4 | 1.91 | 0.35 | 0.02
43 | ФССЦ-101-4203 И2-Пр. Минрегион от 15.12.10 №656 | Линолеум коммерческий гетерогенный "ТАРКЕТТ NEW ACCZENT TERRA" (толщина 2 мм, толщина защитного слоя 0,8 мм, класс 34/43, пож. безопасность Г1, В2, РП1, Д3, Т2) | м2 | 4.5 | 84.04 |  |  |  | 378.18
Тип пола 4.
44 | ФЕР11-01-011-01 И4-Пр. Минрегион от 13.07.11 №339 | Устройство стяжек: цементных толщиной 20 мм | 100 м2 стяжки | 0,499 49,9 / 100 | 1485.02 | 313.71 | 44.24 | 14.73 | 741.03 | 156.54 | 22.08 | 7.35 | 39.51 | 19.72 | 1.27 | 0.63
45 | ФЕР11-01-047-01 И4-Пр. Минрегион от 13.07.11 №339 | Устройство покрытий из плит керамогранитных размером: 40х40 см | 100 м2 покрытия | 0,499 49,9 / 100 | 21577.57 | 2713.07 | 24.86 | 17.39 | 10767.21 | 1353.82 | 12.41 | 8.68 | 310.42 | 154.9 | 1.72 | 0.86
46 | ФЕР11-01-039-04 Пр. Минрегион от 17.11.08 № 253 | Устройство плинтусов: из плиток керамических (керамогранитных) | 100 м плинтуса | 1,026 102,6 / 100 | 2722.4 | 224.44 | 5.23 |  | 2793.18 | 230.28 | 5.37 |  | 23.6 | 24.21
47 | ФССЦ-101-4486 И1-Пр. Минрегион от 03.08.10 №359 | Гранит керамический многоцветный неполированный, размером 400х400х9 мм | м2 | 10.26 | 140.45 |  |  |  | 1441.02
Тип пола 5.
48 | ФЕР11-01-011-01 И4-Пр. Минрегион от 13.07.11 №339 | Устройство стяжек: цементных толщиной 20 мм | 100 м2 стяжки | 0,679 67,9 / 100 | 1485.02 | 313.71 | 44.24 | 14.73 | 1008.33 | 213.01 | 30.04 | 10 | 39.51 | 26.83 | 1.27 | 0.86
49 | ФЕР11-01-034-04 И4-Пр. Минрегион от 13.07.11 №339 | Устройство покрытий: из досок ламинированных замковым способом | 100 м2 покрытия | 0,679 67,9 / 100 | 616.69 | 240.73 | 9.51 |  | 418.73 | 163.46 | 6.46 |  | 25.61 | 17.39
50 | ФССЦ-101-4668 И3-Пр. Минрегион от 27.07.11 №356 | Покрытие напольное ламинированное марки "Quick Step", 33 класс износостойкости, толщина 9,5 мм | м2 | 69.6 | 346.78 |  |  |  | 24135.89
51 | ФЕР11-01-049-01 И4-Пр. Минрегион от 13.07.11 №339 | Укладка металлического накладного профиля (порога) | 100 м профиля | 0,139 13,9 / 100 | 248.94 | 145.43 | 23.11 |  | 34.6 | 20.21 | 3.21 |  | 16.64 | 2.31
52 | ФССЦ-206-1369 И3-Пр. Минрегион от 27.07.11 №356 | Профили стыкоперекрывающие из алюминиевых сплавов (порожки) с покрытием и антискользящей вставкой, шириной 39 мм, длиной 0,9 м | шт. | 15.44 | 43.51 |  |  |  | 671.79
Раздел 4. Внутренние отделочные работы.
Помещение №1
53 | ФЕР15-01-047-16 Пр. Минрегион от 17.11.08 № 253 | Устройство: потолков реечных алюминиевых | 100 м2 поверхности облицовки | 0,2102 21,02 / 100 | 29426.16 | 1018.58 | 158.88 | 3.38 | 6185.38 | 214.11 | 33.4 | 0.71 | 108.36 | 22.78 | 0.25 | 0.05
54 | ФЕР15-04-048-09 И8-Пр. Минрегиона от 29.06.12 №262 | Отделка потолков мелкозернистыми декоративными покрытиями из минеральных или полимерминеральных пастовых составов на латексной основе, состав с наполнителем: из микроминерала (размер зерна до 0,7 мм) | 100 м2 отделываемой поверхности | 0,0521 5,21 / 100 | 8600.84 | 438.07 | 25.65 | 0.46 | 448.1 | 22.82 | 1.34 | 0.02 | 40.6 | 2.12 | 0.04
55 | ФЕРр62-17-3 И3-Пр. Минрегион от 25.07.11 №358 | Окрашивание водоэмульсионными составами поверхностей потолков, ранее окрашенных: водоэмульсионной краской, с расчисткой старой краски до 35% | 100 м2 окрашиваемой поверхности | 0,126 12,6 / 100 | 1808.5 | 313.2 | 8.36 | 1.16 | 227.87 | 39.46 | 1.05 | 0.15 | 36.25 | 4.57 | 0.1 | 0.01
56 | ФЕР15-04-048-05 И8-Пр. Минрегиона от 29.06.12 №262 | Отделка стен внутри помещений мелкозернистыми декоративными покрытиями из минеральных или полимерминеральных пастовых составов на латексной основе по подготовленной поверхности, состав с наполнителем: из микроминерала (размер зерна до 0,7 мм) | 100 м2 отделываемой поверхности | 0,3321 (28,5+4,71) / 100 | 7576.46 | 353.85 | 22.51 | 0.35 | 2516.14 | 117.51 | 7.48 | 0.12 | 33.7 | 11.19 | 0.03 | 0.01
57 | ФЕР20-02-002-02 Пр. Минрегион от 17.11.08 № 253 | Установка решеток жалюзийных площадью в свету: до 1,0 м2 (экран радиатора) | 1 решетка | 9 | 27.33 | 15.97 | 3.65 | 0.14 | 245.97 | 143.73 | 32.85 | 1.26 | 1.78 | 16.02 | 0.01 | 0.09
58 | Прайс | Экраны для радиаторов; МР=1600/1,18/3,55*1,045*1,02 | м2 | 4.5 | 407.12 |  |  |  | 1832.04
Помещение 3.
59 | ФЕР15-01-047-16 Пр. Минрегион от 17.11.08 № 253 | Устройство: потолков реечных алюминиевых | 100 м2 поверхности облицовки | 0,1159 11,59 / 100 | 29426.16 | 1018.58 | 158.88 | 3.38 | 3410.49 | 118.05 | 18.41 | 0.39 | 108.36 | 12.56 | 0.25 | 0.03
60 | ФССЦ-206-1338 Пр. Минрегион от 28.07.09 № 308 | Уголок декоративный (пристенный) | м | 24,99 8,33+16,66 | 6.28 |  |  |  | 156.94
61 | ФЕР15-04-048-05 И8-Пр. Минрегиона от 29.06.12 №262 | Отделка стен внутри помещений мелкозернистыми декоративными покрытиями из минеральных или полимерминеральных пастовых составов на латексной основе по подготовленной поверхности, состав с наполнителем: из микроминерала (размер зерна до 0,7 мм) | 100 м2 отделываемой поверхности | 0,261 26,1 / 100 | 7576.46 | 353.85 | 22.51 | 0.35 | 1977.46 | 92.35 | 5.88 | 0.09 | 33.7 | 8.8 | 0.03 | 0.01
Помещение 12.
62 | ФЕР15-01-047-16 Пр. Минрегион от 17.11.08 № 253 | Устройство: потолков реечных алюминиевых | 100 м2 поверхности облицовки | 0,2212 22,12 / 100 | 29426.16 | 1018.58 | 158.88 | 3.38 | 6509.07 | 225.31 | 35.14 | 0.75 | 108.36 | 23.97 | 0.25 | 0.06
63 | ФССЦ-206-1338 Пр. Минрегион от 28.07.09 № 308 | Уголок декоративный (пристенный) | м | 14 | 6.28 |  |  |  | 87.92
64 | ФЕР15-04-048-05 И8-Пр. Минрегиона от 29.06.12 №262 | Отделка стен внутри помещений мелкозернистыми декоративными покрытиями из минеральных или полимерминеральных пастовых составов на латексной основе по подготовленной поверхности, состав с наполнителем: из микроминерала (размер зерна до 0,7 мм) | 100 м2 отделываемой поверхности | 0,2212 22,12 / 100 | 7576.46 | 353.85 | 22.51 | 0.35 | 1675.91 | 78.27 | 4.98 | 0.08 | 33.7 | 7.45 | 0.03 | 0.01
65 | ФЕР15-01-050-03 И4-Пр. Минрегион от 13.07.11 №339 | Облицовка стен декоративным бумажно-слоистым пластиком или листами из синтетических материалов: по сплошному основанию на клее | 100 м2 облицовки | 0,096354 (1,97*0,926*3+1,403*0,989*3) / 100 | 9954.85 | 356.83 | 44.59 | 0.93 | 959.19 | 34.38 | 4.3 | 0.09 | 38.87 | 3.75 | 0.08 | 0.01
Помещения 2,4,5,6,7,8,9,10,11,13,22,23,24,25
66 | ФЕР15-01-047-15 Пр. Минрегион от 17.11.08 № 253 | Устройство: подвесных потолков типа <Армстронг> по каркасу из оцинкованного профиля | 100 м2 поверхности облицовки | 3,128 312,8 / 100 | 6731.95 | 963.12 | 433.43 | 8.82 | 21057.54 | 3012.64 | 1355.77 | 27.59 | 102.46 | 320.49 | 0.76 | 2.38
67 | ФЕРр61-1-9 И3-Пр. Минрегион от 25.07.11 №358 | Сплошное выравнивание штукатурки внутри здания (однослойная штукатурка) сухой растворной смесью (типа «Ветонит») толщиной до 10 мм для последующей окраски или оклейки обоями: стен | 100 м2 поверхности | 7,221 722,1 / 100 | 7590.67 | 720.29 | 32.22 | 19.82 | 54812.23 | 5201.21 | 232.66 | 143.12 | 73.8 | 532.91 | 1.9 | 13.72
68 | ФЕР15-06-001-02 Пр. Минрегион от 17.11.08 № 253 | Оклейка обоями стен по монолитной штукатурке и бетону: тиснеными и плотными | 100 м2 оклеиваемой и обиваемой поверхности | 7,221 722,1 / 100 | 3592.63 | 425.84 | 1.18 | 0.12 | 25942.38 | 3074.99 | 8.52 | 0.87 | 46.95 | 339.03 | 0.01 | 0.07
69 | ФЕР15-04-005-05 И4-Пр. Минрегион от 13.07.11 №339 | Окраска поливинилацетатными водоэмульсионными составами улучшенная: по сборным конструкциям стен, подготовленным под окраску | 100 м2 окрашиваемой поверхности | 7,221 722,1 / 100 | 1295.05 | 227.93 | 9.03 | 0.12 | 9351.56 | 1645.88 | 65.21 | 0.87 | 25.41 | 183.49 | 0.01 | 0.07
Помещения 14, 15, 16, 20.
70 | ФЕР15-01-047-15 Пр. Минрегион от 17.11.08 № 253 | Устройство: подвесных потолков типа <Армстронг> по каркасу из оцинкованного профиля | 100 м2 поверхности облицовки | 0,068 6,8 / 100 | 6731.95 | 963.12 | 433.43 | 8.82 | 457.77 | 65.49 | 29.47 | 0.6 | 102.46 | 6.97 | 0.76 | 0.05
71 | ФЕР15-01-019-07 Пр. Минрегион от 17.11.08 № 253 | Гладкая облицовка стен, столбов, пилястр и откосов (без карнизных, плинтусных и угловых плиток) с установкой плиток туалетного гарнитура на клее из сухих смесей: по кирпичу и бетону | 100 м2 поверхности облицовки | 0,482 48,2 / 100 | 12890.23 | 1524.89 | 31.75 | 17.01 | 6213.09 | 735 | 15.3 | 8.2 | 166.11 | 80.07 | 1.65 | 0.8
Помещение №17.
72 | ФЕР15-01-047-15 Пр. Минрегион от 17.11.08 № 253 | Устройство: подвесных потолков типа <Армстронг> по каркасу из оцинкованного профиля | 100 м2 поверхности облицовки | 0,068 6,8 / 100 | 6731.95 | 963.12 | 433.43 | 8.82 | 457.77 | 65.49 | 29.47 | 0.6 | 102.46 | 6.97 | 0.76 | 0.05
73 | ФЕРр61-1-9 И3-Пр. Минрегион от 25.07.11 №358 | Сплошное выравнивание штукатурки внутри здания (однослойная штукатурка) сухой растворной смесью (типа «Ветонит») толщиной до 10 мм для последующей окраски или оклейки обоями: стен | 100 м2 поверхности | 0,172 17,2 / 100 | 7590.67 | 720.29 | 32.22 | 19.82 | 1305.6 | 123.89 | 5.54 | 3.41 | 73.8 | 12.69 | 1.9 | 0.33
74 | ФЕР15-04-005-03 И4-Пр. Минрегион от 13.07.11 №339 | Окраска поливинилацетатными водоэмульсионными составами улучшенная: по штукатурке стен | 100 м2 окрашиваемой поверхности | 0,172 17,2 / 100 | 1654.12 | 384.81 | 13.7 | 0.23 | 284.51 | 66.19 | 2.36 | 0.04 | 42.9 | 7.38 | 0.02
Помещение 18,19,21.
75 | ФЕРр61-1-10 И3-Пр. Минрегион от 25.07.11 №358 | Сплошное выравнивание штукатурки внутри здания (однослойная штукатурка) сухой растворной смесью (типа «Ветонит») толщиной до 10 мм для последующей окраски или оклейки обоями: потолков | 100 м2 поверхности | 0,706 70,6 / 100 | 8921.97 | 916.45 | 35.19 | 22.23 | 6298.91 | 647.01 | 24.84 | 15.69 | 89.76 | 63.37 | 2.14 | 1.51
76 | ФЕР15-04-005-04 И4-Пр. Минрегион от 13.07.11 №339 | Окраска поливинилацетатными водоэмульсионными составами улучшенная: по штукатурке потолков | 100 м2 окрашиваемой поверхности | 0,706 70,6 / 100 | 1863.72 | 483.48 | 14.57 | 0.23 | 1315.79 | 341.34 | 10.29 | 0.16 | 53.9 | 38.05 | 0.02 | 0.01
77 | ФЕРр61-1-9 И3-Пр. Минрегион от 25.07.11 №358 | Сплошное выравнивание штукатурки внутри здания (однослойная штукатурка) сухой растворной смесью (типа «Ветонит») толщиной до 10 мм для последующей окраски или оклейки обоями: стен | 100 м2 поверхности | 3,347 334,7 / 100 | 7590.67 | 720.29 | 32.22 | 19.82 | 25405.97 | 2410.81 | 107.84 | 66.34 | 73.8 | 247.01 | 1.9 | 6.36
78 | ФЕР15-04-005-03 И4-Пр. Минрегион от 13.07.11 №339 | Окраска поливинилацетатными водоэмульсионными составами улучшенная: по штукатурке стен | 100 м2 окрашиваемой поверхности | 3,347 334,7 / 100 | 1654.12 | 384.81 | 13.7 | 0.23 | 5536.34 | 1287.96 | 45.85 | 0.77 | 42.9 | 143.59 | 0.02 | 0.07
Раздел 5. Фасад.
80 | ФЕР26-01-064-01 И6-Пр. Минрегион от 29.12.11 №631 | Изоляция внутренних стен по штукатурке жидким теплоизоляционным покрытием толщиной 1 мм | 100 м2 изолируемой поверхности | 0,3218 32,18 / 100 | 12326.03 | 112.8 | 11.01 |  | 3966.52 | 36.3 | 3.54 |  | 12 | 3.86
81 | ФЕР26-01-064-02 И6-Пр. Минрегион от 29.12.11 №631 | На каждый 0,5 мм изменения толщины покрытия добавлять к расценке 26-01-064-01 КОЭФ. К ПОЗИЦИИ: ПЗ=4 (ОЗП=4; ЭМ=4 к расх.; ЗПМ=4; МАТ=4 к расх.; ТЗ=4; ТЗМ=4) | 100 м2 изолируемой поверхности | 0,3218 32,18 / 100 | 17834.96 | 139.44 | 11.12 |  | 5739.29 | 44.87 | 3.58 |  | 13.28 | 4.27
82 | ФЕР15-04-019-01 И4-Пр. Минрегион от 13.07.11 №339 | Окраска фасадов акриловыми составами: с люлек вручную с подготовкой поверхности | 100 м2 окрашиваемой поверхности | 0,3218 32,18 / 100 | 1212.27 | 164.25 | 483.18 |  | 390.11 | 52.86 | 155.49 |  | 17.68 | 5.69
Раздел 6. Проемы оконные.
83 | ФЕР10-01-034-04 И4-Пр. Минрегион от 13.07.11 №339 | Установка в жилых и общественных зданиях оконных блоков из ПВХ профилей: поворотных (откидных, поворотно-откидных) с площадью проема более 2 м2 одностворчатых | 100 м2 проемов | 0,0232 2,32 / 100 | 303715.55 | 1410.02 | 426.51 | 7.66 | 7046.2 | 32.71 | 9.9 | 0.18 | 161.33 | 3.74 | 0.66 | 0.02
84 | ФЕР10-01-034-01 И4-Пр. Минрегион от 13.07.11 №339 | Установка в жилых и общественных зданиях оконных блоков из ПВХ профилей: глухих с площадью проема до 2 м2 | 100 м2 проемов | 0,0152 1,52 / 100 | 168403.62 | 1492.36 | 427.09 | 20.42 | 2559.74 | 22.68 | 6.49 | 0.31 | 170.75 | 2.6 | 1.76 | 0.03
85 | ФЕР15-01-050-04 И4-Пр. Минрегион от 13.07.11 №339 | Облицовка оконных и дверных откосов декоративным бумажно-слоистым пластиком или листами из синтетических материалов на клее | 100 м2 облицовки | 0,0594 5,94 / 100 | 11481.71 | 1528.19 | 46.33 | 0.93 | 682.01 | 90.77 | 2.75 | 0.06 | 166.47 | 9.89 | 0.08
86 | ФЕР10-01-036-01 И7-Пр. Минрегион от 05.05.12 №188 | Установка уголков ПВХ на клее | 100 п. м | 0,146 14,6 / 100 | 392.15 | 57.15 |  |  | 57.25 | 8.34 |  |  | 6.7 | 0.98
Подоконники.
87 | ФЕР10-01-035-03 И1-Пр. Минрегион от 27.02.10 №81 | Установка подоконных досок из ПВХ: в каменных стенах толщиной свыше 0,51 м | 100 п.м | 0,0249 2,49 / 100 | 6487.61 | 182.37 | 28.34 | 0.81 | 161.54 | 4.54 | 0.71 | 0.02 | 21.38 | 0.53 | 0.07
88 | ФССЦ-101-2911 И1-Пр. Минрегион от 04.03.10 №94 | Доски подоконные ПВХ, шириной 500 мм | м | 2.49 | 314.01 |  |  |  | 781.88
89 | ФЕР09-04-010-03 И4-Пр. Минрегион от 13.07.11 №339 | Монтаж навесных панелей фасадов из герметичных стеклопакетов в пластиковой или алюминиевой обвязке (В-1) | 100 м2 | 0,0126 1,26 / 100 | 4039.19 | 3201.48 | 822.94 | 229.7 | 50.89 | 40.34 | 10.37 | 2.89 | 322.73 | 4.07 | 19.4 | 0.24
90 | ФССЦ-206-1372 И4-Пр. Минрегион от 11.11.11 №535 | Конструкции витражей с одинарным остеклением из алюминиевых сплавов (с нащельниками и сливами), расход алюминия 6 кг/м2 | м2 | 1.26 | 710.95 |  |  |  | 895.8
Раздел 7. Проемы дверные.
91 | ФЕР09-04-013-01 И4-Пр. Минрегион от 13.07.11 №339 | Установка противопожарных дверей: однопольных глухих | 1 м2 проема | 3,57 1,89+1,68 | 91.99 | 21.13 | 10.2 |  | 328.4 | 75.43 | 36.41 |  | 2.07 | 7.39
92 | ФССЦ-203-8122 И2-Пр. Минрегион от 15.12.10 №656 | Дверь противопожарная металлическая однопольная ДПМ-01/60, размером 900х2100 мм | шт. | 1 | 2679.27 |  |  |  | 2679.27
93 | ФССЦ-203-8119 И2-Пр. Минрегион от 15.12.10 №656 | Дверь противопожарная металлическая однопольная ДПМ-01/60, размером 800х2100 мм | шт. | 1 | 2884.6 |  |  |  | 2884.6
94 | ФЕР09-04-012-01 И4-Пр. Минрегион от 13.07.11 №339 | Установка металлических дверных блоков в готовые проемы | 1 м2 проема | 8.6 | 68.6 | 23.81 | 19.07 |  | 589.96 | 204.77 | 164 |  | 2.4 | 20.64
95 | Икс-прайс от 10.07.2013 г | Дверь стальная ДСВ ДН М13 2100-1450; МР=19330/1,18/3,55*1,045*1,02 | шт | 1 | 4918.56 |  |  |  | 4918.56
96 | Икс-прайс от 10.07.2013 г | Дверь стальная ДСВ КЛН М2 3 2100-970; МР=4200/1,18/3,55*1,045*1,02 | шт | 1 | 1068.7 |  |  |  | 1068.7
97 | Икс-прайс от 10.07.2013 г | Дверь стальная ДСН ДН М13 2400-1472; МР=19860/1,18/3,55*1,045*1,02 | шт | 1 | 5053.42 |  |  |  | 5053.42
98 | ФЕР10-01-039-01 И4-Пр. Минрегион от 13.07.11 №339 | Установка блоков в наружных и внутренних дверных проемах: в каменных стенах, площадь проема до 3 м2 | 100 м2 проемов | 0,1995 (5,67+7,56+6,72) / 100 | 25573.82 | 957.29 | 1250.29 | 153.23 | 5101.98 | 190.98 | 249.43 | 30.57 | 104.28 | 20.8 | 11.35 | 2.26
99 | ФССЦ-203-0223 Пр. Минрегион от 28.07.09 № 308 | Блоки дверные с рамочными полотнами однопольные ДН 21-10, площадь 2,05 м2; ДН 24-10, площадь 2,35 м2 | м2 | -19.95 | 207 |  |  |  | -4129.65
100 | Комм. пред-е ООО "Юнитекс-Пермь" | Дверь деревянная; МР=9120/1,18/3,55*1,045*1,02 | шт | 7 | 2320.6 |  |  |  | 16244.2
101 | Комм. пред-е ООО "Юнитекс-Пермь" | Дверь деревянная; МР=9120/1,18/3,55*1,045*1,02 | шт | 4 | 2320.6 |  |  |  | 9282.4
102 | ФЕР09-04-009-04 Пр. Минрегион от 17.11.08 № 253 | Монтаж оконных блоков: из алюминиевых многокамерных профилей с герметичными стеклопакетами | 100 м2 | 0,0189 1,89 / 100 | 23742.17 | 4344.17 | 1978.56 | 265.7 | 448.73 | 82.1 | 37.39 | 5.02 | 437.92 | 8.28 | 18.49 | 0.35
103 | Комм. пред-е ООО "Юнитекс-Пермь" | Дверь цельностеклянная откатная; МР=5084/1,18/3,55*1,045*1,02 | шт | 1 | 1293.63 |  |  |  | 1293.63
104 | ФЕР10-01-047-01 И4-Пр. Минрегион от 13.07.11 №339 | Установка блоков из ПВХ в наружных и внутренних дверных проемах: в каменных стенах площадью проема до 3 м2 | 100 м2 проемов | 0,0171 1,71 / 100 | 169087.21 | 1780.86 | 473.75 | 12.18 | 2891.39 | 30.45 | 8.1 | 0.21 | 201 | 3.44 | 1.05 | 0.02
105 | ФЕР10-01-029-02 Пр. Минрегион от 17.11.08 № 253 | Установка приборов:дверных (замки, ручки) | 100 компл. | 0,42 (21+21) / 100 | 409.86 | 388.93 | 20.93 |  | 172.14 | 163.35 | 8.79 |  | 44.5 | 18.69
106 | Комм. пред-е ООО "Юнитекс-Пермь" | Замок врезной оцинкованный; МР=1800/1,18/3,55*1,045*1,02 | шт | 21 | 458.01 |  |  |  | 9618.21
107 | Комм. пред-е ООО "Юнитекс-Пермь" | Дверная ручка; МР=900/1,18/3,55*1,045*1,02 | шт | 21 | 229.01 |  |  |  | 4809.21
Раздел 8. Ограждение лестничной клетки.
108 | ФЕР07-05-016-02 Пр. Минрегион от 17.11.08 № 253 | Устройство металлических ограждений: с поручнями из хвойных пород | 100 м ограждения | 0,208 (3*6+1,4*2) / 100 | 19922.68 | 1417.99 | 269.88 | 4.76 | 4143.92 | 294.94 | 56.14 | 0.99 | 147.4 | 30.66 | 0.41 | 0.09
109 | ФЕР15-04-030-04 Пр. Минрегион от 17.11.08 № 253 | Масляная окраска металлических поверхностей: решеток, переплетов, труб диаметром менее 50 мм и т.п., количество окрасок 2 | 100 м2 окрашиваемой поверхности | 0,3 30 / 100 | 1107.48 | 629.59 | 2.93 | 0.12 | 332.24 | 188.88 | 0.88 | 0.04 | 71.06 | 21.32 | 0.01
110 | ФЕР15-04-025-01 И4-Пр. Минрегион от 13.07.11 №339 | Улучшенная окраска масляными составами по дереву: перил | 100 м2 окрашиваемой поверхности | 0,03536 (22,1*0,16) / 100 | 1353.64 | 530.78 | 7.29 | 0.12 | 47.86 | 18.77 | 0.26 |  | 58.52 | 2.07 | 0.01
Итого прямые затраты по смете в ценах 2001г. | [8 empty] | 476793.38 | 30190.4 | 4927.91 | 590.5 |  | 3266.27 |  | 54.9
Итого прямые затраты по смете с учетом коэффициентов к итогам | [8 empty] | 2032908.96 | 431377.46 | 33585 | 8289.16 |  | 3610.86 |  | 59.14
В том числе, справочно:
При ремонте и реконструкции зданий и сооружений работы, аналогичные технологическим процессам в новом строительстве ОЗП=1,15; ЭМ=1,25; ЗПМ=1,25; ТЗ=1,15; ТЗМ=1,25 (Поз. 4, 18, 89-97, 102, 7-8, 12-15, 28, 9, 53-54, 56, 59-66, 68-72, 74, 76, 78, 82, 85, 109-110, 10, 83-84, 86-88, 98-99, 104-105, 22-25, 30-32, 35-52, 57-58, 80-81, 108) | [8 empty] | 3865.83 | 3120.59 | 745.21 | 49.57 |  | 344.5755 |  | 4.235
ФГУ ФФСЦ 2 кв.2013 г(адм.зд-я) ОЗП=12,95; ЭМ=5,92; ЗПМ=12,95; МАТ=3,55 (Поз. 1-3, 5-6, 16-17, 19-20, 100-101, 103, 106-107, 4, 18, 89-97, 102, 7-8, 12-15, 28, 9, 53-54, 56, 59-66, 68-72, 74, 76, 78, 82, 85, 109-110, 10, 83-84, 86-88, 98-99, 104-105, 11, 21, 29, 22-25, 30-32, 26-27, 33-34, 67, 73, 75, 77, 35-52, 55, 57-58, 80-81, 108) | [8 empty] | 1552249.75 | 398066.45 | 27911.85 | 7649.08
Накладные расходы | [8 empty] | 352085.92
В том числе, справочно:
67% = 79%*0.85 ФОТ (от 113501,96) (Поз. 26-27, 33-34, 67, 73, 75, 77) | [8 empty] | 76046.31
68% = 80%*0.85 ФОТ (от 512,95) (Поз. 55) | [8 empty] | 348.81
73% = 86%*0.85 ФОТ (от 1897,83) (Поз. 11, 21, 29) | [8 empty] | 1385.42
69% = 90%*(0.9*0.85) ФОТ (от 19445,72) (Поз. 4, 18, 89-97, 102, 23-25, 30-32) | [8 empty] | 13417.55
77% = 100%*(0.9*0.85) ФОТ (от 1208,88) (Поз. 80-81) | [8 empty] | 930.84
80% = 105%*(0.9*0.85) ФОТ (от 174317,49) (Поз. 8, 12-15, 28, 9, 53-54, 56, 59-66, 68-72, 74, 76, 78, 82, 85, 109-110) | [8 empty] | 139454
84% = 110%*(0.9*0.85) ФОТ (от 10721,04) (Поз. 1-3, 5-6, 16-17, 19-20, 100-101, 103, 106-107) | [8 empty] | 9005.67
90% = 118%*(0.9*0.85) ФОТ (от 16350,8) (Поз. 10, 83-84, 86-88, 98-99, 104-105) | [8 empty] | 14715.72
93% = 122%*(0.9*0.85) ФОТ (от 1765,6) (Поз. 7) | [8 empty] | 1642.01
94% = 123%*(0.9*0.85) ФОТ (от 93307,86) (Поз. 35-52) | [8 empty] | 87709.39
98% = 128%*(0.9*0.85) ФОТ (от 2160,97) (Поз. 57-58) | [8 empty] | 2117.75
99% = 130%*(0.9*0.85) ФОТ (от 67,08) (Поз. 22) | [8 empty] | 66.41
119% = 155%*(0.9*0.85) ФОТ (от 4408,44) (Поз. 108) | [8 empty] | 5246.04
Сметная прибыль | [8 empty] | 187989.45
В том числе, справочно:
40% = 50%*0.8 ФОТ (от 114014,91) (Поз. 26-27, 33-34, 67, 73, 75, 77, 55) | [8 empty] | 45605.96
37% = 55%*(0.85*0.8) ФОТ (от 173876,67) (Поз. 9, 53-54, 56, 59-66, 68-72, 74, 76, 78, 82, 85, 109-110) | [8 empty] | 64334.37
43% = 63%*(0.85*0.8) ФОТ (от 16350,8) (Поз. 10, 83-84, 86-88, 98-99, 104-105) | [8 empty] | 7030.84
44% = 65%*(0.85*0.8) ФОТ (от 440,82) (Поз. 8, 12-15, 28) | [8 empty] | 193.96
48% = 70%*(0.85*0.8) ФОТ (от 12235,54) (Поз. 1-3, 5-6, 16-17, 19-20, 100-101, 103, 106-107, 23-25, 30-32, 80-81) | [8 empty] | 5873.06
56% = 70%*0.8 ФОТ (от 1897,83) (Поз. 11, 21, 29) | [8 empty] | 1062.78
51% = 75%*(0.85*0.8) ФОТ (от 93307,86) (Поз. 35-52) | [8 empty] | 47587.01
54% = 80%*(0.85*0.8) ФОТ (от 1765,6) (Поз. 7) | [8 empty] | 953.42
56% = 83%*(0.85*0.8) ФОТ (от 2160,97) (Поз. 57-58) | [8 empty] | 1210.14
58% = 85%*(0.85*0.8) ФОТ (от 19207,18) (Поз. 4, 18, 89-97, 102, 22) | [8 empty] | 11140.17
68% = 100%*(0.85*0.8) ФОТ (от 4408,44) (Поз. 108) | [8 empty] | 2997.74
Итоги по смете:
Итого | [8 empty] | 2572984.33 |  |  |  |  | 3610.86 |  | 59.14
В том числе:
Материалы | [8 empty] | 1567946.5
Машины и механизмы | [8 empty] | 33585
ФОТ | [8 empty] | 439666.62
Накладные расходы | [8 empty] | 352085.92
Сметная прибыль | [8 empty] | 187989.45
Непредвиденные затраты 2% | [8 empty] | 51459.69
Итого с непредвиденными | [8 empty] | 2624444.02
НДС 18% | [8 empty] | 472399.92
ВСЕГО по смете | [8 empty] | 3096843.94 |  |  |  |  | 3610.86 |  | 59.14
Составил: ___________________________
(должность, подпись, расшифровка)