## Локальная смета
СОГЛАСОВАНО: | [11 empty] | УТВЕРЖДАЮ:
Директор
МКУ "СМИ"
________________________ | [11 empty] | __________________И. Р, Хайдаров
" _____ " ________________ 2013 г. | [11 empty] | "____" ______________2013 г.
г.Пермь, ул. Осинская, 8
(наименование стройки)
ЛОКАЛЬНЫЙ СМЕТНЫЙ РАСЧЕТ № 02-02-02
(локальная смета)
Капитальный ремонт помещений для размещения функциональных органов администрации города.
(наименование работ и затрат, наименование объекта)
Основание: МК98-2013
|  |  | Сметная стоимость _______________________________________________________________________________________________ | [5 empty] | ___________________________7802572,94 |  | руб.
|  |  | строительных работ _______________________________________________________________________________________________ | [5 empty] | _______________________________________________________________________________________________3957957,83 |  | руб.
|  |  | монтажных работ _______________________________________________________________________________________________ | [5 empty] | _______________________________________________________________________________________________2524738,2 |  | руб.
|  |  | Средства на оплату труда _______________________________________________________________________________________________ | [5 empty] | ___________________________626205,22 |  | руб.
|  |  | Сметная трудоемкость _______________________________________________________________________________________________ | [5 empty] | _______________________________________________________________________________________________4830,52 |  | чел.час
Составлен(а) в текущих (прогнозных) ценах по состоянию на 2 квартал 2013г.
№ пп | Обосно- вание | Наименование | Ед. изм. | Кол. | Стоимость единицы, руб. |  |  |  | Общая стоимость, руб. |  |  |  | Т/з осн. раб.на ед. | Т/з осн. раб. Всего | Т/з мех. на ед. | Т/з мех. Всего
[5 empty] | Всего | В том числе |  |  | Всего | В том числе
[6 empty] | Осн.З/п | Эк.Маш | З/пМех |  | Осн.З/п | Эк.Маш | З/пМех
1 | 2 | 3 | 4 | 5 | 6 | 7 | 8 | 9 | 10 | 11 | 12 | 13 | 14 | 15 | 16 | 17
Раздел 1. Кондиционирование
1 | ФЕР20-06-016-01 Пр. Минрегион от 17.11.08 № 253 | Установка блоков присоединительных: БП-1 производительностью до 10 тыс.м3/час | 1 блок | 1 | 133.76 | 75.32 | 11.25 | 0.41 | 133.76 | 75.32 | 11.25 | 0.41 | 7.83 | 7.83 | 0.03 | 0.03
2 | Перевод текущей цены в базу2001г. | Наружный блок серия Y (R410A) PUHY-P250YJM-A КОЭФ. К ПОЗИЦИИ: МАТ=324960/1,18/3,55*1,02*1,045 | шт | 1 | 82686.77 |  |  |  | 82686.77
3 | ФЕР20-06-017-01 Пр. Минрегион от 17.11.08 № 253 | Установка блоков приемных производительностью: до 10 тыс.м3/час | 1 блок | 1,2 12/10 | 214.89 | 122.66 | 26.85 | 1.08 | 257.87 | 147.19 | 32.22 | 1.3 | 12.75 | 15.3 | 0.08 | 0.1
4 | Перевод текущей цены в базу2001г. | Настенный внутренний блок PKFY-P15VBM-E КОЭФ. К ПОЗИЦИИ: МАТ=48763/1,18/3,55*1,02*1,045 | шт | 4 | 12407.85 |  |  |  | 49631.4
5 | Перевод текущей цены в базу2001г. | Настенный внутренний блок PKFY-P20VBM-E КОЭФ. К ПОЗИЦИИ: МАТ=26500/1,18/3,55*1,02*1,045 | шт | 1 | 6742.98 |  |  |  | 6742.98
6 | Перевод текущей цены в базу2001г. | Настенный внутренний блок PKFY-P25VBM-E КОЭФ. К ПОЗИЦИИ: МАТ=27300/1,18/3,55*1,02*1,045 | шт | 1 | 6946.54 |  |  |  | 6946.54
7 | Перевод текущей цены в базу2001г. | Кассетный 4-поточный внутренний блок PLFY-P25VCM-E КОЭФ. К ПОЗИЦИИ: МАТ=69870/1,18/3,55*1,02*1,045 | шт | 1 | 17778.57 |  |  |  | 17778.57
8 | Перевод текущей цены в базу2001г. | Кассетный 4-поточный внутренний блок PLFY-P40VCM-E КОЭФ. К ПОЗИЦИИ: МАТ=75850/1,18/3,55*1,02*1,045 | шт | 1 | 19300.19 |  |  |  | 19300.19
9 | Перевод текущей цены в базу2001г. | Кассетный 4-поточный внутренний блок PLFY-P15VCM-E2 КОЭФ. К ПОЗИЦИИ: МАТ=80520/1,18/3,55*1,02*1,045 | шт | 2 | 20488.49 |  |  |  | 40976.98
10 | Перевод текущей цены в базу2001г. | Кассетный 4-потолочный внутренний блок PLFY-P32VCM-E КОЭФ. К ПОЗИЦИИ: МАТ=60710,17/1,18/3,55*1,02*1,045 | шт | 2 | 15447.83 |  |  |  | 30895.66
11 | ФЕР20-02-003-02 Пр. Минрегион от 17.11.08 № 253 применительно | Установка решеток жалюзийных стальных: неподвижных односекционных, размер 150х580 мм | 1 решетка | 12 | 26.33 | 10.49 | 2.37 |  | 315.96 | 125.88 | 28.44 |  | 1.17 | 14.04
12 | Перевод текущей цены в базу 2001г. | Декоративная панель SLP-2ALW КОЭФ. К ПОЗИЦИИ: МАТ=5915/1,18/3,55*1,02*1,045 | шт | 6 | 1505.08 |  |  |  | 9030.48
13 | Перевод текущей цены в базу 2001г. | Упрощенный настенный МА пульт PAC-YT52CRA КОЭФ. К ПОЗИЦИИ: МАТ=6463/1,18/3,55*1,02*1,045 | шт | 12 | 1644.52 |  |  |  | 19734.24
14 | Перевод текущей цены в базу 2001г. | Тройник CMY-Y102LS-G2 КОЭФ. К ПОЗИЦИИ: МАТ=16497/1,18/3,55*1,02*1,045 | шт | 11 | 4197.7 |  |  |  | 46174.7
15 | ФЕРм12-01-105-01 Пр. Минрегион от 04.08.09 № 321 | Трубопровод из медных труб на условное давление до 2,5 МПа, диаметр труб наружный: 18 мм | 100 м | 1,71 171/100 | 1203.56 | 849.45 | 294.56 | 18.63 | 2058.09 | 1452.56 | 503.7 | 31.86 | 88.3 | 150.99 | 1.51 | 2.58
16 | Перевод текущей цены в базу 2001г. | Труба медная ду 6,35 КОЭФ. К ПОЗИЦИИ: МАТ=51/1,18/3,55*1,02*1,045 | м | 48 | 12.98 |  |  |  | 623.04
17 | Перевод текущей цены в базу 2001г. | Труба медная ду 9,52 КОЭФ. К ПОЗИЦИИ: МАТ=88,6/1,18/3,55*1,02*1,045 | м | 41 | 22.54 |  |  |  | 924.14
18 | Перевод текущей цены в базу 2001г. | Труба медная ду12,7 КОЭФ. К ПОЗИЦИИ: МАТ=117/1,18/3,55*1,02*1,045 | м | 41 | 29.77 |  |  |  | 1220.57
19 | Перевод текущей цены в базу 2001г. | Труба медная ду15,88 КОЭФ. К ПОЗИЦИИ: МАТ=166/1,18/3,55*1,02*1,045 | м | 27 | 42.24 |  |  |  | 1140.48
20 | Перевод текущей цены в базу 2001г. | Труба медная ду19,05 КОЭФ. К ПОЗИЦИИ: МАТ=213,27/1,18/3,55*1,02*1,045 | м | 7 | 54.27 |  |  |  | 379.89
21 | Перевод текущей цены в базу 2001г. | Труба медная ду22,2 КОЭФ. К ПОЗИЦИИ: МАТ=319,93/1,18/3,55*1,02*1,045 | м | 7 | 81.41 |  |  |  | 569.87
22 | Перевод текущей цены в базу 2001г. | Отвод 90 град медная ду12,7 КОЭФ. К ПОЗИЦИИ: МАТ=23,5/1,18/3,55*1,02*1,045 | шт | 18 | 5.98 |  |  |  | 107.64
23 | Перевод текущей цены в базу 2001г. | Отвод 90 град медная ду15,88 КОЭФ. К ПОЗИЦИИ: МАТ=28,50/1,18/3,55*1,02*1,045 | шт | 3 | 7.25 |  |  |  | 21.75
24 | Перевод текущей цены в базу 2001г. | Отвод 90 град медная ду19,05 КОЭФ. К ПОЗИЦИИ: МАТ=30,25/1,18/3,55*1,02*1,045 | шт | 2 | 7.7 |  |  |  | 15.4
25 | Перевод текущей цены в базу 2001г. | Отвод 90 град медная ду22,2 КОЭФ. К ПОЗИЦИИ: МАТ=45,30/1,18/3,55*1,02*1,045 | шт | 2 | 11.53 |  |  |  | 23.06
26 | ФЕР26-01-017-01 И4-Пр. Минрегион от 13.07.11 №339 | Изоляция трубопроводов диаметром 180 мм изделиями из вспененного каучука ("Армофлекс"), вспененного полиэтилена ("Термофлекс"): трубками | 10 м трубопровода | 17,1 171/10 | 2101.83 | 34.92 | 22.63 |  | 35941.29 | 597.13 | 386.97 |  | 3.52 | 60.19
27 | ФССЦ-104-0162 Пр. Минрегион от 28.07.09 № 308 | Трубки из вспененного полиэтилена (пенополиэтилен) «Термофлекс» диаметром 108х13 мм | м | -188.1 | 142.45 |  |  |  | -26794.85
28 | ФССЦ-113-0393 И3-Пр. Минрегион от 27.07.11 №356 | Клей «Армофлекс» 520 | л | -2.445 | 65.58 |  |  |  | -160.34
29 | ФССЦ-506-0879 Пр. Минрегион от 28.07.09 № 308 | Листы алюминиевые марки АД1Н, толщиной 0,5 мм | кг | -0.5643 | 60.23 |  |  |  | -33.99
30 | ФССЦ-104-0335 И1-Пр. Минрегион от 04.03.10 №94 | Трубки из вспененного каучука, толщиной 6 мм, диаметром 8 мм | м | 48 | 12.19 |  |  |  | 585.12
31 | ФССЦ-104-0336 И1-Пр. Минрегион от 04.03.10 №94 | Трубки из вспененного каучука, толщиной 6 мм, диаметром 10 мм | м | 41 | 12.96 |  |  |  | 531.36
32 | ФССЦ-104-0338 И1-Пр. Минрегион от 04.03.10 №94 | Трубки из вспененного каучука, толщиной 6 мм, диаметром 15 мм | м | 41 | 16.34 |  |  |  | 669.94
33 | ФССЦ-104-0339 И1-Пр. Минрегион от 04.03.10 №94 | Трубки из вспененного каучука, толщиной 6 мм, диаметром 18 мм | м | 27 | 17.88 |  |  |  | 482.76
34 | ФССЦ-104-0340 И1-Пр. Минрегион от 04.03.10 №94 | Трубки из вспененного каучука, толщиной 6 мм, диаметром 22 мм | м | 7 | 20.74 |  |  |  | 145.18
35 | ФССЦ-104-0341 И1-Пр. Минрегион от 04.03.10 №94 | Трубки из вспененного каучука, толщиной 6 мм, диаметром 28 мм | м | 7 | 26.18 |  |  |  | 183.26
36 | Перевод текущей цены в базу2001г. | Помпа дренажная проточная ASPEN Mini Orange КОЭФ. К ПОЗИЦИИ: МАТ=23,97/1,18/3,55*1,02*1,045 | шт | 6 | 6.1 |  |  |  | 36.6
37 | Перевод текущей цены в базу2001г. | Фреон R410A КОЭФ. К ПОЗИЦИИ: МАТ=221,23/1,18/3,55*1,02*1,045 | кг | 20.8 | 56.29 |  |  |  | 1170.83
38 | ФССЦ-301-0475 Пр. Минрегион от 28.07.09 № 308 | Крепления для воздуховодов подвески СТД6208, СТД6209, СТД6210 | т | 0,03 30/1000 | 8136 |  |  |  | 244.08
39 | ФЕРм08-02-405-01 Пр. Минрегион от 04.08.09 № 321 | Провод по установленным стальным конструкциям и панелям, сечение: до 16 мм2 | 100 м | 0,55 55/100 | 1394.67 | 360.02 | 122.46 | 3.38 | 767.07 | 198.01 | 67.35 | 1.86 | 38.3 | 21.07 | 0.25 | 0.14
40 | Перевод текущей цены в базу2001г. | Провод ПВС 2*0,75 КОЭФ. К ПОЗИЦИИ: МАТ=9,84/3,55*1,02*1,045 | м | 55 | 2.95 |  |  |  | 162.25
41 | ФЕРм08-02-409-01 И2-Пр. Минрегион от 21.12.10 №747 | Труба винипластовая по установленным конструкциям, по стенам и колоннам с креплением скобами, диаметр: до 25 мм | 100 м | 2,05 205/100 | 1739.1 | 223.72 | 58.55 | 1.49 | 3565.16 | 458.63 | 120.03 | 3.05 | 23.8 | 48.79 | 0.11 | 0.23
42 | Перевод текущей цены в базу2001г. | Труба гофрированная ПВХ Ду 16 КОЭФ. К ПОЗИЦИИ: МАТ=16,26/1,18/3,55*1,02*1,045 | м | 205 | 4.14 |  |  |  | 848.7
43 | ФЕРм08-02-148-01 Пр. Минрегион от 04.08.09 № 321 | Кабель до 35 кВ в проложенных трубах, блоках и коробах, масса 1 м кабеля: до 1 кг | 100 м кабеля | 2,05 205/100 | 686.83 | 119.29 | 495.79 | 40.07 | 1408 | 244.54 | 1016.37 | 82.14 | 12.4 | 25.42 | 3.39 | 6.95
44 | Перевод текущей цены в базу2001г. | кабель МКЭШ 2*0,5 КОЭФ. К ПОЗИЦИИ: МАТ=16,57/1,18/3,55*1,02*1,045 | м | 205 | 4.22 |  |  |  | 865.1
45 | ФЕР16-04-002-01 Пр. Минрегион от 17.11.08 № 253 | Прокладка трубопроводов водоснабжения из напорных полиэтиленовых труб низкого давления среднего типа наружным диаметром: 20 мм | 100 м трубопровода | 0,2 20/100 | 3753.4 | 1887.18 | 1362.19 | 181.17 | 750.68 | 377.44 | 272.44 | 36.23 | 190.24 | 38.05 | 13.42 | 2.68
46 | ФССЦ-507-0622 Пр. Минрегион от 28.07.09 № 308 | Трубы напорные из полиэтилена низкого давления тяжелого типа, наружным диаметром 20 мм | 10 м | -1.798 | 48.32 |  |  |  | -86.88
47 | Перевод текущей цены в базу2001г. | Труба ПП ду 16 КОЭФ. К ПОЗИЦИИ: МАТ=21,02/1,18/3,55*1,02*1,045 | м | 17.98 | 5.35 |  |  |  | 96.19
48 | Перевод текущей цены в базу2001г. | Отвод ПП ду 16 КОЭФ. К ПОЗИЦИИ: МАТ=21,02/1,18/3,55*1,02*1,045 | шт | 11 | 5.35 |  |  |  | 58.85
49 | Перевод текущей цены в базу2001г. | Тройник ПП ду 16 КОЭФ. К ПОЗИЦИИ: МАТ=21,02/1,18/3,55*1,02*1,045 | шт | 1 | 5.35 |  |  |  | 5.35
50 | ФЕР16-04-002-02 Пр. Минрегион от 17.11.08 № 253 | Прокладка трубопроводов водоснабжения из напорных полиэтиленовых труб низкого давления среднего типа наружным диаметром: 25 мм | 100 м трубопровода | 0,04 4/100 | 2918.99 | 1484.43 | 839.67 | 110.7 | 116.76 | 59.38 | 33.59 | 4.43 | 149.64 | 5.99 | 8.2 | 0.33
51 | ФССЦ-507-0588 Пр. Минрегион от 28.07.09 № 308 | Трубы напорные из полиэтилена низкого давления среднего типа, наружным диаметром 25 мм | 10 м | -0.3716 | 58.56 |  |  |  | -21.76
52 | Перевод текущей цены в базу2001г. | Труба ПП ду 25 КОЭФ. К ПОЗИЦИИ: МАТ=31,82/1,18/3,55*1,02*1,045 | м | 3.716 | 8.1 |  |  |  | 30.1
53 | Перевод текущей цены в базу2001г. | Отвод ПП ду 25 КОЭФ. К ПОЗИЦИИ: МАТ=21,02/1,18/3,55*1,02*1,045 | шт | 1 | 5.35 |  |  |  | 5.35
54 | Перевод текущей цены в базу2001г. | Тройник ПП ду 25*16*25 КОЭФ. К ПОЗИЦИИ: МАТ=15,72/1,18/3,55*1,02*1,045 | шт | 5 | 4 |  |  |  | 20
55 | ФЕР16-04-002-03 Пр. Минрегион от 17.11.08 № 253 | Прокладка трубопроводов водоснабжения из напорных полиэтиленовых труб низкого давления среднего типа наружным диаметром: 32 мм | 100 м трубопровода | 0,23 23/100 | 2489.2 | 1208.26 | 491.32 | 63.72 | 572.52 | 277.9 | 113 | 14.66 | 121.8 | 28.01 | 4.72 | 1.09
56 | ФССЦ-507-0589 Пр. Минрегион от 28.07.09 № 308 | Трубы напорные из полиэтилена низкого давления среднего типа, наружным диаметром 32 мм | 10 м | -2.157 | 79.36 |  |  |  | -171.18
57 | Перевод текущей цены в базу2001г. | Труба ПП ду 32 КОЭФ. К ПОЗИЦИИ: МАТ=45,89/1,18/3,55*1,02*1,045 | м | 21.57 | 11.68 |  |  |  | 251.94
58 | Перевод текущей цены в базу2001г. | Отвод ПП ду 32 КОЭФ. К ПОЗИЦИИ: МАТ=12,63/1,18/3,55*1,02*1,045 | шт | 17 | 3.21 |  |  |  | 54.57
59 | Перевод текущей цены в базу2001г. | Тройник ПП ду 32х16х32 КОЭФ. К ПОЗИЦИИ: МАТ=15,93/1,18/3,55*1,02*1,045 | шт | 1 | 4.05 |  |  |  | 4.05
60 | ФЕР16-04-002-04 Пр. Минрегион от 17.11.08 № 253 | Прокладка трубопроводов водоснабжения из напорных полиэтиленовых труб низкого давления среднего типа наружным диаметром: 40 мм | 100 м трубопровода | 0,05 5/100 | 3350.85 | 1611.01 | 617.27 | 79.65 | 167.54 | 80.55 | 30.86 | 3.98 | 162.4 | 8.12 | 5.9 | 0.3
61 | ФССЦ-507-0590 Пр. Минрегион от 28.07.09 № 308 | Трубы напорные из полиэтилена низкого давления среднего типа, наружным диаметром 40 мм | 10 м | -0.4685 | 110.72 |  |  |  | -51.87
62 | Перевод текущей цены в базу2001г. | Труба ПП ду 40 КОЭФ. К ПОЗИЦИИ: МАТ=45,89/1,18/3,55*1,02*1,045 | м | 4.685 | 11.68 |  |  |  | 54.72
63 | Перевод текущей цены в базу2001г. | Отвод ПП ду 40 КОЭФ. К ПОЗИЦИИ: МАТ=21,36/1,18/3,55*1,02*1,045 | шт | 5 | 5.44 |  |  |  | 27.2
64 | Перевод текущей цены в базу2001г. | Тройник ПП ду 40*32*40 КОЭФ. К ПОЗИЦИИ: МАТ=41,95/1,18/3,55*1,02*1,045 | шт | 2 | 10.67 |  |  |  | 21.34
65 | Перевод текущей цены в базу2001г. | Переход ПП ду 40*32 КОЭФ. К ПОЗИЦИИ: МАТ=44,07/1,18/3,55*1,02*1,045 | шт | 2 | 11.21 |  |  |  | 22.42
66 | ФЕР16-02-001-05 Пр. Минрегион от 17.11.08 № 253 | Прокладка трубопроводов отопления из стальных водогазопроводных неоцинкованных труб диаметром: 40 мм | 100 м трубопровода | 0,12 12/100 | 3219.31 | 317.17 | 46.64 | 2.03 | 386.32 | 38.06 | 5.6 | 0.24 | 32.97 | 3.96 | 0.15 | 0.02
67 | ФЕР16-02-001-03 Пр. Минрегион от 17.11.08 № 253 | Прокладка трубопроводов отопления из стальных водогазопроводных неоцинкованных труб диаметром: 25 мм | 100 м трубопровода | 0,08 8/100 | 2942.69 | 317.17 | 46.64 | 2.03 | 235.42 | 25.37 | 3.73 | 0.16 | 32.97 | 2.64 | 0.15 | 0.01
68 | Перевод текущей цены в базу2001г. | Перфорированная монтажная лента КОЭФ. К ПОЗИЦИИ: МАТ=586,52/1,18/3,55*1,02*1,045 | шт | 4 | 149.24 |  |  |  | 596.96
Итого прямые затраты по разделу в ценах 2001г. | [8 empty] | 361454.14 | 4157.96 | 2625.55 | 180.32 |  | 430.4 |  | 14.46
Итого прямые затраты по разделу с учетом коэффициентов к итогам | [8 empty] | 1333333.06 | 57350.27 | 16902.04 | 2533.97 |  | 458.02 |  | 15.6
Накладные расходы | [8 empty] | 48876.52
Сметная прибыль | [8 empty] | 30774
Итоги по разделу 1 Кондиционирование :
Итого Строительные работы | [8 empty] | 1035931.32 |  |  |  |  | 211.75 |  | 5.7
Итого Монтажные работы | [8 empty] | 377052.26 |  |  |  |  | 246.27 |  | 9.9
Итого | [8 empty] | 1412983.58 |  |  |  |  | 458.02 |  | 15.6
В том числе:
Материалы | [8 empty] | 1259080.75
Машины и механизмы | [8 empty] | 16902.04
ФОТ | [8 empty] | 59884.24
Накладные расходы | [8 empty] | 48876.52
Сметная прибыль | [8 empty] | 30774
Итого по разделу 1 Кондиционирование | [8 empty] | 1412983.58 |  |  |  |  | 458.02 |  | 15.6
Раздел 2. Вентиляция
69 | ФЕР20-06-002-04 Пр. Минрегион от 17.11.08 № 253 | Установка камер приточных типовых: без секции орошения производительностью до 40 тыс.м3/час | 1 камера | 1 | 2024.08 | 1090.68 | 363.78 | 15.39 | 2024.08 | 1090.68 | 363.78 | 15.39 | 118.81 | 118.81 | 1.14 | 1.14
70 | Перевод текущей цены в базу2001г. | Приточная-вытяжная установка Gold LP08/5/10 КОЭФ. К ПОЗИЦИИ: МАТ=1372903,5/1,18/3,55*1,02*1,045 | шт | 1 | 349338.23 |  |  |  | 349338.23
71 | ФЕР20-02-001-08 Пр. Минрегион от 17.11.08 № 253 | Установка воздухораспределителей, предназначенных для подачи воздуха: в верхнюю зону, массой до 10 кг | 1 воздухораспределитель | 24 | 55.64 | 12.85 | 38.42 |  | 1335.36 | 308.4 | 922.08 |  | 1.45 | 34.8
72 | Перевод текущей цены в базу2001г. | Воздухораспределитель (приток/вытяжка) EAGLE C200-600 Цена:16443/1.18/3,55*1,045 *1,02 (4,5%-транспортные расходы;2%-заготовительно-складские расходы)=4180.42 руб. | шт | 4 | 4180.42 |  |  |  | 16721.68
73 | Перевод текущей цены в базу2001г. | Воздухораспределитель (приток/вытяжка) EAGLE C125-600 Цена:14746,5/1.18/3,55*1,045 *1,02 (4,5%-транспортные расходы;2%-заготовительно-складские расходы)=3417,71 руб. КОЭФ. К ПОЗИЦИИ: МАТ=14746,5/1,18/3,55*1,02*1,045 | шт | 20 | 3752.28 |  |  |  | 75045.6
74 | ФЕР20-06-002-01 Пр. Минрегион от 17.11.08 № 253 | Установка камер приточных типовых: без секции орошения производительностью до 10 тыс.м3/час | 1 камера | 24 | 704.61 | 401.26 | 106.36 | 2.97 | 16910.64 | 9630.24 | 2552.64 | 71.28 | 43.71 | 1049.04 | 0.22 | 5.28
75 | Перевод текущей цены в базу2001г. | вентиляционная камера с регулирующей заслонкой Цена:3500/1.18/3,55*1,045 *1,02 (4,5%-транспортные расходы;2%-заготовительно-складские расходы)=889,83 руб. | шт | 4 | 889.83 |  |  |  | 3559.32
76 | Перевод текущей цены в базу2001г. | вентиляционная камера с регулирующей заслонкой Цена:2500/1.18/3,55*1,045 *1,02 (4,5%-транспортные расходы;2%-заготовительно-складские расходы)=635,59 руб. | шт | 20 | 635.59 |  |  |  | 12711.8
77 | ФЕР20-02-002-01 Пр. Минрегион от 17.11.08 № 253 применительно | Установка решеток жалюзийных площадью в свету: до 0,5 м2 | 1 решетка | 2 | 19.56 | 13.1 | 2.37 |  | 39.12 | 26.2 | 4.74 |  | 1.46 | 2.92
78 | ФССЦ-301-1055 И1-Пр. Минрегион от 04.03.10 №94 | Диффузоры потолочные пластиковые "АРКТОС" марки ДПУ универсальные ДПУ-М, диаметр 100 мм | шт. | 1 | 88.41 |  |  |  | 88.41
79 | ФССЦ-301-1056 И1-Пр. Минрегион от 04.03.10 №94 | Диффузоры потолочные пластиковые "АРКТОС" марки ДПУ универсальные ДПУ-М, диаметр 125 мм | шт. | 1 | 98.37 |  |  |  | 98.37
80 | ФЕР20-02-004-15 Пр. Минрегион от 17.11.08 № 253 | Установка клапанов: огнезадерживающих периметром до 1600 мм | 1 клапан | 2 | 212.7 | 36.46 | 4.02 |  | 425.4 | 72.92 | 8.04 |  | 4.02 | 8.04
81 | Перевод текущей цены в базу2001г. | Клапан противопожарный КВП100 Цена:14600/1,18/3,55*1,045 *1,02 (4,5%-транспортные расходы;2%-заготовительно-складские расходы)=3711,86 руб. | шт | 1 | 3711.86 |  |  |  | 3711.86
82 | Перевод текущей цены в базу2001г. | Клапан противопожарный КВП125 Цена:14600/1,18/3,55*1,045 *1,02 (4,5%-транспортные расходы;2%-заготовительно-складские расходы)=3711,86 руб. | шт | 1 | 3711.86 |  |  |  | 3711.86
83 | ФЕР20-02-004-01 Пр. Минрегион от 17.11.08 № 253 | Установка клапанов обратных: диаметром до 355 мм | 1 клапан | 1 | 18.3 | 9.13 | 1.68 |  | 18.3 | 9.13 | 1.68 |  | 1.03 | 1.03
84 | Перевод текущей цены в базу2001г. | Ирисовый клапан Цена:1015,66/1,18/3,55*1,045 *1,02 (4,5%-транспортные расходы;2%-заготовительно-складские расходы)=258,22 руб. | шт | 1 | 258.22 |  |  |  | 258.22
85 | ФЕР20-02-016-08 Пр. Минрегион от 17.11.08 № 253 | Установка глушителей шума вентиляционных установок пластинчатых типа: ПП 3-2, ВП 3-2, размер пластин 400х500х1000 мм | 1 пластина | 2 | 22.36 | 9.39 | 4.34 |  | 44.72 | 18.78 | 8.68 |  | 1.06 | 2.12
86 | ФССЦ-301-6712 И1-Пр. Минрегион от 03.08.10 №359 | Шумоглушители для прямоугольных воздуховодов марки RSA 500х300/1000 АРКТОС | шт. | 2 | 1602.48 |  |  |  | 3204.96
87 | ФЕР20-02-002-01 Пр. Минрегион от 17.11.08 № 253 | Установка решеток жалюзийных площадью в свету: до 0,5 м2 | 1 решетка | 2 | 19.56 | 13.1 | 2.37 |  | 39.12 | 26.2 | 4.74 |  | 1.46 | 2.92
88 | ФССЦ-301-2635 И1-Пр. Минрегион от 04.03.10 №94 | Решетки вентиляционные алюминиевые "АРКТОС" типа АРН размером 300х600 мм | шт. | 1 | 749.29 |  |  |  | 749.29
89 | ФССЦ-301-2638 И1-Пр. Минрегион от 04.03.10 №94 | Решетки вентиляционные алюминиевые "АРКТОС" типа АРН размером 400х700 мм | шт. | 1 | 1245.52 |  |  |  | 1245.52
90 | ФЕР20-01-001-01 Пр. Минрегион от 17.11.08 № 253 | Прокладка воздуховодов из листовой, оцинкованной стали и алюминия класса Н (нормальные) толщиной: 0,5 мм, диаметром до 200 мм | 100 м2 поверхности воздуховодов | 0,451 45,1/100 | 2045.07 | 1467.1 | 143.32 | 7.02 | 922.33 | 661.66 | 64.64 | 3.17 | 167.86 | 75.7 | 0.52 | 0.23
91 | ФССЦ-301-1786 Пр. Минрегион от 28.07.09 № 308 | Воздуховоды из оцинкованной стали толщиной 0,5 мм, диаметром до 200 мм | м2 | 45.1 | 96.29 |  |  |  | 4342.68
92 | ФЕР20-01-001-02 Пр. Минрегион от 17.11.08 № 253 | Прокладка воздуховодов из листовой, оцинкованной стали и алюминия класса Н (нормальные) толщиной: 0,5 мм, периметром до 600 мм | 100 м2 поверхности воздуховодов | 0,22 22/100 | 2045.07 | 1467.1 | 143.32 | 7.02 | 449.92 | 322.76 | 31.53 | 1.54 | 167.86 | 36.93 | 0.52 | 0.11
93 | ФССЦ-301-1787 Пр. Минрегион от 28.07.09 № 308 | Воздуховоды из оцинкованной стали толщиной 0,5 мм, периметром до 600 мм | м2 | 22 | 102.41 |  |  |  | 2253.02
94 | ФЕР20-01-001-10 Пр. Минрегион от 17.11.08 № 253 | Прокладка воздуховодов из листовой, оцинкованной стали и алюминия класса Н (нормальные) толщиной: 0,7 мм, периметром от 1100 до 1600 мм | 100 м2 поверхности воздуховодов | 1,377 137,7/100 | 1658.47 | 1162.25 | 107.31 | 5.13 | 2283.71 | 1600.42 | 147.77 | 7.06 | 132.98 | 183.11 | 0.38 | 0.52
95 | ФССЦ-301-1794 Пр. Минрегион от 28.07.09 № 308 | Воздуховоды из оцинкованной стали толщиной 0,7 мм, периметром от 1100 до 1600 мм | м2 | 137.7 | 104.33 |  |  |  | 14366.24
96 | ФЕР20-01-001-12 Пр. Минрегион от 17.11.08 № 253 | Прокладка воздуховодов из листовой, оцинкованной стали и алюминия класса Н (нормальные) толщиной: 0,7 мм, периметром до 3200 мм | 100 м2 поверхности воздуховодов | 0,174 17,4/100 | 1162.07 | 706.89 | 117.24 | 4.19 | 202.2 | 123 | 20.4 | 0.73 | 80.88 | 14.07 | 0.31 | 0.05
97 | ФССЦ-301-1795 Пр. Минрегион от 28.07.09 № 308 | Воздуховоды из оцинкованной стали толщиной 0,7 мм, периметром от 1700 до 4000 мм | м2 | 17.4 | 109.09 |  |  |  | 1898.17
98 | ФЕР20-01-002-15 И4-Пр. Минрегион от 13.07.11 №339 | Прокладка воздуховодов из листовой оцинкованной стали и алюминия класса П (плотные) толщиной: 0,9 мм, периметром 3700, 4100-4500 мм | 100 м2 поверхности воздуховодов | 0,123 12,3/100 | 1295.05 | 594.49 | 107.39 | 3.92 | 159.29 | 73.12 | 13.21 | 0.48 | 68.02 | 8.37 | 0.29 | 0.04
99 | ФССЦ-301-1796 Пр. Минрегион от 28.07.09 № 308 | Воздуховоды из оцинкованной стали толщиной 0,9 мм, периметром от 4200 до 5200 мм | м2 | 12.3 | 117.94 |  |  |  | 1450.66
100 | ФССЦ-301-0477 Пр. Минрегион от 28.07.09 № 308 | Крепления для воздуховодов тяги СТД 6328, СТД 6327 | т | 0,05 50/1000 | 11275.73 |  |  |  | 563.79
101 | ФЕР26-02-008-03 Пр. Минрегион от 17.11.08 № 253 применит. | Огнезащитное покрытие металлоконструкций воздуховодов приточно-вытяжных систем составом "Файрекс-300" с пределом огнестойкости: 1,0 час 5 326,17 = 45 907,17 - 900 x 45,09 КОЭФ. К ПОЗИЦИИ: МАТ=0 к расх. | 100 м2 обрабатываемой поверхности | 0,123 12,3/100 | 3421.36 | 2389.31 | 1032.05 |  | 420.83 | 293.89 | 126.94 |  | 276.54 | 34.01
102 | Перевод текущей цены в базу2001г. | Комплексная огнезащитная система «ET Vent 60» Общая толщина покрытия -5-6 мм "Тизол" КОЭФ. К ПОЗИЦИИ: МАТ=317/1,18/3,55*1,02*1,045 | м2 | 13,53 12,3*1,1 | 80.66 |  |  |  | 1091.33
103 | ФЕР20-01-001-01 Пр. Минрегион от 17.11.08 № 253 применительно | Прокладка воздуховодов из листовой, оцинкованной стали и алюминия класса Н (нормальные) толщиной: 0,5 мм, диаметром до 200 мм | 100 м2 поверхности воздуховодов | 0,168 16,8/100 | 2045.07 | 1467.1 | 143.32 | 7.02 | 343.57 | 246.47 | 24.08 | 1.18 | 167.86 | 28.2 | 0.52 | 0.09
104 | ФССЦ-301-8138 И1-Пр. Минрегион от 03.08.10 №359 | Воздуховоды типа: ALUDUCT (POLAR BEAR) неизолированные гибкие диаметром 102 мм | м2 | 0.471 | 62.55 |  |  |  | 29.46
105 | ФССЦ-301-8139 И1-Пр. Минрегион от 03.08.10 №359 | Воздуховоды типа ALUDUCT (POLAR BEAR) неизолированные гибкие диаметром 127 мм | м2 | 12.56 | 66.31 |  |  |  | 832.85
106 | ФССЦ-301-8141 И1-Пр. Минрегион от 03.08.10 №359 | Воздуховоды типа ALUDUCT (POLAR BEAR) неизолированные гибкие диаметром 203 мм | м2 | 3.768 | 80.72 |  |  |  | 304.15
107 | Перевод текущей цены в базу2001г. | Лючок питометрический КОЭФ. К ПОЗИЦИИ: МАТ=114/1,18/3,55*1,02*1,045 | шт | 3 | 29.01 |  |  |  | 87.03
В2
108 | ФЕР20-03-001-02 Пр. Минрегион от 17.11.08 № 253 | Установка вентиляторов радиальных массой: до 0,12 т | 1 вентилятор | 1 | 105.05 | 76.77 | 14.18 | 0.41 | 105.05 | 76.77 | 14.18 | 0.41 | 9 | 9 | 0.03 | 0.03
109 | Перевод текущей цены в базу2001г. | Вентилятор низкопрофильный КОЭФ. К ПОЗИЦИИ: МАТ=8757/1,18/1,18/3,55*1,02*1,045 | шт | 1 | 1888.34 |  |  |  | 1888.34
110 | Перевод текущей цены в базу | Хомут МХ 100 КОЭФ. К ПОЗИЦИИ: МАТ=150/1,18/3,55*1,02*1,045 | шт | 2 | 38.17 |  |  |  | 76.34
111 | ФЕР20-02-002-01 Пр. Минрегион от 17.11.08 № 253 применительно | Установка решеток жалюзийных площадью в свету: до 0,5 м2 | 1 решетка | 4 | 19.56 | 13.1 | 2.37 |  | 78.24 | 52.4 | 9.48 |  | 1.46 | 5.84
112 | ФССЦ-301-1055 И1-Пр. Минрегион от 04.03.10 №94 | Диффузоры потолочные пластиковые "АРКТОС" марки ДПУ универсальные ДПУ-М, диаметр 100 мм | шт. | 4 | 88.41 |  |  |  | 353.64
113 | ФЕР20-01-001-01 Пр. Минрегион от 17.11.08 № 253 применительно | Прокладка воздуховодов из листовой, оцинкованной стали и алюминия класса Н (нормальные) толщиной: 0,5 мм, диаметром до 200 мм | 100 м2 поверхности воздуховодов | 0,01884 1,884/100 | 2045.07 | 1467.1 | 143.32 | 7.02 | 38.53 | 27.64 | 2.7 | 0.13 | 167.86 | 3.16 | 0.52 | 0.01
114 | ФССЦ-301-8138 И1-Пр. Минрегион от 03.08.10 №359 | Воздуховоды типа: ALUDUCT (POLAR BEAR) неизолированные гибкие диаметром 102 мм | м2 | 1.884 | 62.55 |  |  |  | 117.84
115 | ФЕР20-01-001-01 Пр. Минрегион от 17.11.08 № 253 | Прокладка воздуховодов из листовой, оцинкованной стали и алюминия класса Н (нормальные) толщиной: 0,5 мм, диаметром до 200 мм | 100 м2 поверхности воздуховодов | 0,05 5/100 | 2045.07 | 1467.1 | 143.32 | 7.02 | 102.25 | 73.36 | 7.17 | 0.35 | 167.86 | 8.39 | 0.52 | 0.03
116 | ФССЦ-301-1786 Пр. Минрегион от 28.07.09 № 308 | Воздуховоды из оцинкованной стали толщиной 0,5 мм, диаметром до 200 мм | м2 | 5 | 96.29 |  |  |  | 481.45
117 | ФЕР20-02-014-01 Пр. Минрегион от 17.11.08 № 253 применительно | Установка шумоглушителей вентиляционных трубчатых круглого сечения типа: ГТК 1-1, диаметр обечайки 125 мм | 1 шт. | 0.5 | 16.3 | 9.66 | 1.71 |  | 8.15 | 4.83 | 0.86 |  | 1.09 | 0.55
118 | Перевод текущей цены в базу2001г. | Шумоглушитель гибкий Цена:3250/1,18/3.55*1,045 *1,02 (4,5%-транспортные расходы;2%-заготовительно-складские расходы)=826,77руб. | шт | 1 | 826.27 |  |  |  | 826.27
119 | ФССЦ-301-0477 Пр. Минрегион от 28.07.09 № 308 | Крепления для воздуховодов тяги СТД 6328, СТД 6327 | т | 0,005 5/1000 | 11275.73 |  |  |  | 56.38
120 | Перевод текущей цены в базу2001г. | Лючок питометрическийЦена:100/3,55*1,045 *1,02 (4,5%-транспортные расходы;2%-заготовительно-складские расходы)=30руб. КОЭФ. К ПОЗИЦИИ: МАТ=114/1,18/3,55*1,02*1,045 | шт | 2 | 29.01 |  |  |  | 58.02
Перенос труб канализации и водопровода
121 | ФЕРр65-8-2 Пр. Минрегион от 13.10.08 № 207 | Смена полиэтиленовых канализационных труб диаметром: до 100 мм | 100 м трубопровода с фасонными частями | 0,1 10/100 | 11161.61 | 614.05 | 23.69 | 2.32 | 1116.16 | 61.41 | 2.37 | 0.23 | 61.9 | 6.19 | 0.2 | 0.02
122 | ФЕРр65-8-1 Пр. Минрегион от 13.10.08 № 207 | Смена полиэтиленовых канализационных труб диаметром: до 50 мм | 100 м трубопровода с фасонными частями | 0,03 3/100 | 5382.09 | 579.33 | 11.84 | 1.16 | 161.46 | 17.38 | 0.36 | 0.03 | 58.4 | 1.75 | 0.1
123 | ФЕРр65-8-1 Пр. Минрегион от 13.10.08 № 207 | Смена полиэтиленовых канализационных труб диаметром: до 50 мм | 100 м трубопровода с фасонными частями | 0,25 25/100 | 5382.09 | 579.33 | 11.84 | 1.16 | 1345.52 | 144.83 | 2.96 | 0.29 | 58.4 | 14.6 | 0.1 | 0.03
Замена транзитных воздуходов
124 | ФЕР20-01-002-15 И4-Пр. Минрегион от 13.07.11 №339 | Прокладка воздуховодов из листовой оцинкованной стали и алюминия класса П (плотные) толщиной: 0,9 мм, периметром 3700, 4100-4500 мм | 100 м2 поверхности воздуховодов | 0,035 3,5/100 | 1295.05 | 594.49 | 107.39 | 3.92 | 45.33 | 20.81 | 3.76 | 0.14 | 68.02 | 2.38 | 0.29 | 0.01
125 | ФССЦ-301-1786 Пр. Минрегион от 28.07.09 № 308 | Воздуховоды из оцинкованной стали толщиной 0,5 мм, диаметром до 200 мм | м2 | 3.5 | 96.29 |  |  |  | 337.02
126 | ФЕР26-02-008-03 Пр. Минрегион от 17.11.08 № 253 применит. | Огнезащитное покрытие металлоконструкций воздуховодов приточно-вытяжных систем составом "Файрекс-300" с пределом огнестойкости: 1,0 час 5 326,17 = 45 907,17 - 900 x 45,09 КОЭФ. К ПОЗИЦИИ: МАТ=0 к расх. | 100 м2 обрабатываемой поверхности | 0,035 3,5/100 | 3421.36 | 2389.31 | 1032.05 |  | 119.75 | 83.63 | 36.12 |  | 276.54 | 9.68
127 | Перевод текущей цены в базу2001г. | Комплексная огнезащитная система «ET Vent 60» Общая толщина покрытия -5-6 мм "Тизол" Цена:299,40/3.59*1,045 *1,02 (4,5%-транспортные расходы;2%-заготовительно-складские расходы)=84,14 руб. | м2 | 3.5 | 84.14 |  |  |  | 294.49
Демонтаж
128 | ФЕРр65-30-1 Пр. Минрегион от 13.10.08 № 207 | Разборка воздуховодов из листовой стали толщиной: до 0,9 мм диаметром/периметром до 165 мм /540 мм | 100 м2 поверхности воздуховодов | 0,035 3,5/100 | 431.18 | 407.73 | 23.45 | 8.7 | 15.09 | 14.27 | 0.82 | 0.3 | 47.8 | 1.67 | 0.75 | 0.03
Итого прямые затраты по разделу в ценах 2001г. | [8 empty] | 530908.41 | 15081.2 | 4375.73 | 102.71 |  | 1663.28 |  | 7.62
Итого прямые затраты по разделу с учетом коэффициентов к итогам | [8 empty] | 2072158.2 | 224134.67 | 32370.77 | 1659.87 |  | 1909.14 |  | 9.51
Накладные расходы | [8 empty] | 219741.64
Сметная прибыль | [8 empty] | 125732.74
Итоги по разделу 2 Вентиляция :
Сантехнические работы - внутренние (трубопроводы, водопровод, канализация, отопление, газоснабжение, вентиляция и кондиционирование воздуха) | [8 empty] | 2388016.22 |  |  |  |  | 1834.69 |  | 9.43
Теплоизоляционные работы | [8 empty] | 13856.62 |  |  |  |  | 50.24
Внутренние санитарно-технические работы: смена труб, санитарно-технических приборов и другие работы (ремонтно-строительные) | [8 empty] | 15375.74 |  |  |  |  | 22.54 |  | 0.05
Внутренние санитарно-технические работы: демонтаж и разборка (ремонтно-строительные) | [8 empty] | 384 |  |  |  |  | 1.67 |  | 0.03
Итого | [8 empty] | 2417632.58 |  |  |  |  | 1909.14 |  | 9.51
В том числе:
Материалы | [8 empty] | 1815652.76
Машины и механизмы | [8 empty] | 32370.77
ФОТ | [8 empty] | 225794.54
Накладные расходы | [8 empty] | 219741.64
Сметная прибыль | [8 empty] | 125732.74
Итого по разделу 2 Вентиляция | [8 empty] | 2417632.58 |  |  |  |  | 1909.14 |  | 9.51
Раздел 3. Система связи
129 | ФЕРм11-03-001-01 Пр. Минрегион от 04.08.09 № 321 | Приборы, устанавливаемые на металлоконструкциях, щитах и пультах, масса: до 5 кг (Патч-панель) | 1 шт. | 3 | 6.25 | 5.16 |  |  | 18.75 | 15.48 |  |  | 0.52 | 1.56
130 | прайс-лист | Патч-панель UTP 19 на 24порта | шт | 3 | 1601.85 |  |  |  | 4805.55
131 | прайс-лист | Суппорт 1 местный на 2модуля тип 802 51 | шт | 30 | 10.99 |  |  |  | 329.7
132 | прайс-лист | Суппорт 1 местный на 1 модуль тип 802 50 | шт | 4 | 10.69 |  |  |  | 42.76
133 | прайс-лист | Рамка на 2 модуля тип 788 02 | шт | 30 | 42.34 |  |  |  | 1270.2
134 | прайс-лист | Рамка на 1 модуль тип 788 01 | шт | 4 | 37.65 |  |  |  | 150.6
135 | ФЕРм08-03-591-08 Пр. Минрегион от 04.08.09 № 321 | Розетка штепсельная: неутопленного типа при открытой проводке | 100 шт. | 0,72 72/100 | 788.01 | 428.54 | 22.16 | 0.54 | 567.37 | 308.55 | 15.96 | 0.39 | 43.2 | 31.1 | 0.04 | 0.03
136 | прайс-лист | Розеточный модуль UTP категории 5e | шт | 72 | 28.52 |  |  |  | 2053.44
137 | прайс-лист | Коммутационный шнур UTP категории 5e | шт | 72 | 28.52 |  |  |  | 2053.44
Шкафы, стойки, акссессуары
138 | ФЕРм08-03-573-06 Пр. Минрегион от 04.08.09 № 321 | Шкаф (пульт) управления навесной, высота, ширина и глубина: до 1200х600х500 мм | 1 шт. | 1 | 108.65 | 23.51 | 80.51 | 5.41 | 108.65 | 23.51 | 80.51 | 5.41 | 2.37 | 2.37 | 0.48 | 0.48
139 | Прайс-лист | Шкаф Rackcenter 600*1000*42U 60F-42-6A-96GY | шт | 1 | 2434.65 |  |  |  | 2434.65
140 | ФЕРм08-03-605-01 Пр. Минрегион от 04.08.09 № 321 | Вентилятор | 1 шт. | 1 | 34.24 | 12.3 | 19.86 | 1.08 | 34.24 | 12.3 | 19.86 | 1.08 | 1.24 | 1.24 | 0.08 | 0.08
141 | Прайс-лист | Модуль вентиляторный 19 1U 60A-91-04-08GY | шт | 1 | 2434.65 |  |  |  | 2434.65
142 | ФЕРм08-03-595-01 Пр. Минрегион от 04.08.09 № 321 | Светильник с ртутными лампами, включая установку ПРА: на кронштейнах на мостиках | 100 шт. | 0,01 1/100 | 23675.31 | 2648.64 | 3404.59 | 1145.56 | 236.75 | 26.49 | 34.05 | 11.46 | 267 | 2.67 | 98.5 | 0.99
143 | Прайс-лист | Светильник 19 1U 60A-05-02-19GY | шт | 1 | 1149.27 |  |  |  | 1149.27
144 | Прайс-лист | Кабельный организатор 19 1U 25В-1U-02BL | шт | 7 | 310.95 |  |  |  | 2176.65
Кабельная продукция
145 | ФЕРм08-02-412-01 И2-Пр. Минрегион от 21.12.10 №747 | Затягивание провода в проложенные трубы и металлические рукава первого одножильного или многожильного в общей оплетке, суммарное сечение до 2,5 мм2 | 100 м | 17,5 1750/100 | 257.87 | 52.73 | 2.42 | 0.14 | 4512.73 | 922.78 | 42.35 | 2.45 | 5.61 | 98.18 | 0.01 | 0.18
146 | ФССЦ-501-1718 И6-Пр. Минрегион от 05.05.12 №190 | Кабель (витая пара) UTP 19C-U5-03WT-B305 | м | 1750 | 3.13 |  |  |  | 5477.5
Лотки, трубы, монтажные материалы
147 | ФЕРм08-02-395-01 И2-Пр. Минрегион от 21.12.10 №747 | Лоток металлический штампованный по установленным конструкциям, ширина лотка: до 200 мм | 1 т | 0,06006 (0,77*(63+15))/1000 | 1189.22 | 634.5 | 483.55 | 21.06 | 71.42 | 38.11 | 29.04 | 1.26 | 67.5 | 4.05 | 1.56 | 0.09
148 | Прайс-лист | Лоток проволочный 100*50мм | м | 78 63+15 | 52.09 |  |  |  | 4063.02
149 | Прайс-лист | Направляющая SPC. 100мм | шт | 63 | 42.19 |  |  |  | 2657.97
150 | Прайс-лист | Направляющая SPC. 200мм | шт | 15 | 61.46 |  |  |  | 921.9
Активное оборудование
151 | ФЕРм11-04-002-01 Пр. Минрегион от 04.08.09 № 321 | Аппарат настольный, масса: до 0,015 т | 1 шт. | 1 | 22.92 | 8.79 | 13.95 |  | 22.92 | 8.79 | 13.95 |  | 1.03 | 1.03
152 | Прайс-лист | Коммутатор D-link DGS-1210-52/B1 | шт | 1 | 4710.38 |  |  |  | 4710.38
153 | Прайс-лист | Сервер Flagman LX 100/3-004 | шт | 1 | 18375.52 |  |  |  | 18375.52
154 | Прайс-лист | VPN-шлюз S-terra CSP VPN | шт | 1 | 20897.65 |  |  |  | 20897.65
155 | ФЕРм11-03-001-01 Пр. Минрегион от 04.08.09 № 321 | Приборы, устанавливаемые на металлоконструкциях, щитах и пультах, масса: до 5 кг | 1 шт. | 6 | 6.25 | 5.16 |  |  | 37.5 | 30.96 |  |  | 0.52 | 3.12
156 | Прайс-лист | Блок базовый Panasonic KX-NCP1000RU | шт | 1 | 7180.56 |  |  |  | 7180.56
157 | Прайс-лист | Плата раширения 4 внешних аналоговых линий KX-NCP1180X | шт | 1 | 1888.59 |  |  |  | 1888.59
158 | Прайс-лист | Плата раширения 4 гибридных внутренних линий KX-NCP1170XJ | шт | 1 | 2399.03 |  |  |  | 2399.03
159 | Прайс-лист | Плата подключения 16 аналоговых внутренних телефонов KX-NCP1174XJ | шт | 2 | 2347.98 |  |  |  | 4695.96
160 | Прайс-лист | VoIP DSP карта на 16 каналов КХ-TDE0110 | шт | 1 | 2951.49 |  |  |  | 2951.49
Резервное питание
161 | ФЕРм10-02-016-06 И3-Пр. Минрегион от 25.07.11 №360 | Отдельно устанавливаемый: преобразователь или блок питания | 1 шт. | 1 | 199.93 | 112.01 | 39.6 | 4.43 | 199.93 | 112.01 | 39.6 | 4.43 | 10.1 | 10.1 | 0.44 | 0.44
162 | Прайс-лист | ИБП Smart-UPS SUA 2200RMI2U АРС | шт | 1 | 9360.4 |  |  |  | 9360.4
Итого прямые затраты по разделу в ценах 2001г. | [8 empty] | 110291.14 | 1498.98 | 275.32 | 26.48 |  | 155.42 |  | 2.29
Итого прямые затраты по разделу с учетом коэффициентов к итогам (Индекс инфляции 2кв. 2013 ФГУ ФССЦ административное здание ОЗП=12,95; ЭМ=5,92; ЗПМ=12,95; МАТ=3,55 (Поз. 129, 155, 161, 130-150, 152-154, 156-160, 162, 151)) | [8 empty] | 406276.46 | 19411.79 | 1629.89 | 342.92 |  | 155.42 |  | 2.29
Накладные расходы | [8 empty] | 15723.69
Сметная прибыль | [8 empty] | 10188.07
Итоги по разделу 3 Система связи :
Монтаж оборудования | [8 empty] | 4939.5 |  |  |  |  | 14.78 |  | 0.44
Электромонтажные работы на других объектах | [8 empty] | 426903.69 |  |  |  |  | 139.61 |  | 1.85
Монтаж радиотелевизионного и электронного оборудования | [8 empty] | 345.03 |  |  |  |  | 1.03
Итого | [8 empty] | 432188.22 |  |  |  |  | 155.42 |  | 2.29
В том числе:
Материалы | [8 empty] | 385234.78
Машины и механизмы | [8 empty] | 1629.89
ФОТ | [8 empty] | 19754.71
Накладные расходы | [8 empty] | 15723.69
Сметная прибыль | [8 empty] | 10188.07
Итого по разделу 3 Система связи | [8 empty] | 432188.22 |  |  |  |  | 155.42 |  | 2.29
Раздел 4. Система безопасности
163 | ФЕРм10-08-001-01 И3-Пр. Минрегион от 25.07.11 №360 | Приборы ПС приемно-контрольные, пусковые, концентратор: блок базовый на 10 лучей Сигнал-10 (Пульт контроля и управления С2000 М) | 1 шт. | 1 | 81.35 | 72.43 | 0.31 |  | 81.35 | 72.43 | 0.31 |  | 7.2 | 7.2
164 | ФЕРм10-08-002-02 И3-Пр. Минрегион от 25.07.11 №360 | Извещатель ПС автоматический: дымовой, фотоэлектрический, радиоизотопный, световой в нормальном исполнении ДИП-34А | 1 шт. | 27 | 19.21 | 16.16 | 0.31 |  | 518.67 | 436.32 | 8.37 |  | 1.68 | 45.36
165 | ФЕРм10-08-002-01 И3-Пр. Минрегион от 25.07.11 №360 | Извещатель ПС автоматический: тепловой электро-контактный, магнитоконтактный в нормальном исполнении (извещатель пожарный ручной адресный ИПР-513-3А ) | 1 шт. | 2 | 9.48 | 8.08 | 0.12 |  | 18.96 | 16.16 | 0.24 |  | 0.84 | 1.68
166 | ФЕРм10-08-002-06 И3-Пр. Минрегион от 25.07.11 №360 | Конструкция для установки извещателя | 1 шт. | 27 | 5.54 | 3.37 | 0.97 |  | 149.58 | 90.99 | 26.19 |  | 0.35 | 9.45
167 | ФЕРм10-04-101-07 Пр. Минрегион от 04.08.09 № 321 | Громкоговоритель или звуковая колонка: в помещении (Оповещатель речевой пожарный Иволга ПКИ-1) | 1 шт. | 3 | 30.77 | 18.14 |  |  | 92.31 | 54.42 |  |  | 2 | 6
168 | ФЕРм10-04-101-15 Пр. Минрегион от 04.08.09 № 321 | Транспарант световой (табло) Молния12 | 1 шт. | 2 | 21.32 | 19.24 |  |  | 42.64 | 38.48 |  |  | 2 | 4
169 | ФЕРм10-04-101-15 Пр. Минрегион от 04.08.09 № 321 | Транспарант световой (табло) Молния 2-12 | 1 шт. | 1 | 21.32 | 19.24 |  |  | 21.32 | 19.24 |  |  | 2 | 2
170 | ФЕРм10-08-001-09 И3-Пр. Минрегион от 25.07.11 №360 | Приборы приемно-контрольные объектовые на: 2 луча (Контроллер двухпроводной линии связи КДЛ ) | 1 шт. | 1 | 63.89 | 59 | 0.25 |  | 63.89 | 59 | 0.25 |  | 5.7 | 5.7
171 | ФЕРм10-04-030-02 Пр. Минрегион от 04.08.09 № 321 | Дополнительная установка на пультах и панелях: реле С2000-КПБ | 1 шт. | 1 | 4.63 | 4.54 |  |  | 4.63 | 4.54 |  |  | 0.5 | 0.5
172 | ФЕРм10-08-003-03 Пр. Минрегион от 04.08.09 № 321 | Устройство ультразвуковое: блок питания и контроля РИП (исп.01) | 1 шт. | 1 | 41.35 | 36.76 | 0.25 |  | 41.35 | 36.76 | 0.25 |  | 3.6 | 3.6
173 | ФЕРм10-04-101-15 Пр. Минрегион от 04.08.09 № 321 | Транспарант световой (табло) С2000-БИ | 1 шт. | 1 | 21.32 | 19.24 |  |  | 21.32 | 19.24 |  |  | 2 | 2
174 | ФЕРм10-01-039-06 Пр. Минрегион от 04.08.09 № 321 | Реле, ключ, кнопка и др. с подготовкой места установки УК-ВК (исп.02) | 1 шт. | 1 | 17.4 | 17.06 |  |  | 17.4 | 17.06 |  |  | 2 | 2
175 | ФЕРм08-02-390-03 И2-Пр. Минрегион от 21.12.10 №747 | Короба пластмассовые: шириной до 120 мм | 100 м | 0,06 6/100 | 325.68 | 193.34 | 39.07 | 0.12 | 19.54 | 11.6 | 2.34 | 0.01 | 20.33 | 1.22 | 0.01
176 | ФЕРм08-02-399-01 И2-Пр. Минрегион от 21.12.10 №747 | Провод в коробах, сечением: до 6 мм2 | 100 м | 2,7 (200+50+20)/100 | 88.72 | 33.09 | 2.42 | 0.14 | 239.54 | 89.34 | 6.53 | 0.38 | 3.52 | 9.5 | 0.01 | 0.03
177 | ФЕРм08-03-601-01 Пр. Минрегион от 04.08.09 № 321 | Щиток лабораторный | 1 шт. | 1 | 90.15 | 44.44 | 5.39 | 0.27 | 90.15 | 44.44 | 5.39 | 0.27 | 4.48 | 4.48 | 0.02 | 0.02
178 | ФЕРм08-01-121-01 Пр. Минрегион от 04.08.09 № 321 | Аккумулятор кислотный стационарный, тип: С-1, СК-1 | 1 шт. | 1 | 40.47 | 19.82 |  |  | 40.47 | 19.82 |  |  | 2.06 | 2.06
179 | ФЕРм08-03-526-01 Пр. Минрегион от 04.08.09 № 321 | Автомат одно-, двух-, трехполюсный, устанавливаемый на конструкции: на стене или колонне, на ток до 25 А 244,47 = 255,97 - 0,001 x 11 500,00 | 1 шт. | 1 | 244.47 | 14.84 | 1.13 |  | 244.47 | 14.84 | 1.13 |  | 1.56 | 1.56
180 | ФЕРм08-03-593-09 Пр. Минрегион от 04.08.09 № 321 | Светильник: местного освещения (Лампа аварийного освещения АйТек ПРО36Св) | 100 шт. | 0,01 1/100 | 1652.95 | 846.18 | 246.07 | 2.16 | 16.53 | 8.46 | 2.46 | 0.02 | 85.3 | 0.85 | 0.16
Материалы пожарной сигнализации
181 | Прайс-лист | Пульт управления С2000М КОЭФ. К ПОЗИЦИИ: МАТ=6550/1,18/3,55*1,02*1,045 | шт | 1 | 1666.66 |  |  |  | 1666.66
182 | Прайс-лист | Извещатель пожарный дымовой ДИП-34А КОЭФ. К ПОЗИЦИИ: МАТ=757/1,18/3,55*1,02*1,045 | шт | 30 27+3 | 949.62 |  |  |  | 28488.6
183 | Прайс-лист | МУ для извещателя пожарного дымового ДИП-34А КОЭФ. К ПОЗИЦИИ: МАТ=225/1,18/3,55*1,02*1,045 | шт | 27 | 57.25 |  |  |  | 1545.75
184 | Прайс-лист | Извещатель пожарный ручной ИПР 513-3А КОЭФ. К ПОЗИЦИИ: МАТ=506/1,18/3,55*1,02*1,045 | шт | 2 | 128.75 |  |  |  | 257.5
185 | Прайс-лист | Контроллер двухпроводной линии С2000-КДЛ КОЭФ. К ПОЗИЦИИ: МАТ=2190/1,18/3,55*1,02*1,045 | шт | 1 | 557.25 |  |  |  | 557.25
186 | Прайс-лист | С2000-КПБ КОЭФ. К ПОЗИЦИИ: МАТ=2700/1,18/3,55*1,02*1,045 | шт | 1 | 687.02 |  |  |  | 687.02
187 | Прайс-лист | Сирена "Иволга" 12В КОЭФ. К ПОЗИЦИИ: МАТ=295/1,18/3,55*1,02*1,045 | шт | 3 | 75.06 |  |  |  | 225.18
188 | Прайс-лист | Блок индикации С-2000-БИ исп.1 КОЭФ. К ПОЗИЦИИ: МАТ=4365/1,18/3,55*1,02*1,045 | шт | 1 | 1110.68 |  |  |  | 1110.68
189 | Прайс-лист | Табло "Выход" Молния 2-12 КОЭФ. К ПОЗИЦИИ: МАТ=202/1,18/3,55*1,02*1,045 | шт | 1 | 51.4 |  |  |  | 51.4
190 | Прайс-лист | Табло "Выход" Молния 12 КОЭФ. К ПОЗИЦИИ: МАТ=202/1,18/3,55*1,02*1,045 | шт | 2 | 51.4 |  |  |  | 102.8
191 | Прайс-лист | Аккумулятор 17а/ч SF КОЭФ. К ПОЗИЦИИ: МАТ=1350/1,18/3,55*1,02*1,045 | шт | 1 | 343.51 |  |  |  | 343.51
192 | Прайс "Пермстройцена" | Кабель BBГнгLS 3*1.5 КОЭФ. К ПОЗИЦИИ: МАТ=15,20/1,18/3,55*1,02*1,045 | м | 20 | 3.87 |  |  |  | 77.4
193 | Икс-прайс | Кабель КПСнгА-FRLS 1*2*0.5 для систем пожарной и охранной сигнализации КОЭФ. К ПОЗИЦИИ: МАТ=21,40/1,18/3,55*1,02*1,045 | м | 200 | 5.45 |  |  |  | 1090
194 | Икс-прайс | Кабель КПСнгА-FRLS 2*2*0.5 для систем пожарной и охранной сигнализации КОЭФ. К ПОЗИЦИИ: МАТ=40,112/1,18/3,55*1,02*1,045 | м | 50 | 10.21 |  |  |  | 510.5
195 | Прайс-лист | Короб 80*60 КОЭФ. К ПОЗИЦИИ: МАТ=80/1,18/3,55*1,02*1,045 | м | 6 | 20.36 |  |  |  | 122.16
196 | Прайс-лист | Щит для двух автоматов RuVinil 68022 КОЭФ. К ПОЗИЦИИ: МАТ=35/1,18/3,55*1,02*1,045 | шт | 1 | 8.91 |  |  |  | 8.91
197 | Прайс-лист | Блок реле УК-ВК КОЭФ. К ПОЗИЦИИ: МАТ=300/1,18/3,55*1,02*1,045 | шт | 1 | 76.34 |  |  |  | 76.34
198 | Прайс-лист | Стальная проволока КОЭФ. К ПОЗИЦИИ: МАТ=96/1,18/3,55*1,02*1,045 | кг | 5 | 24.43 |  |  |  | 122.15
199 | Прайс-лист | Выключатели автоматические «IЕК» ВА47-6 1P 6А, характеристика С КОЭФ. К ПОЗИЦИИ: МАТ=56/1,18/3,55*1,02*1,045 | шт | 1 | 14.25 |  |  |  | 14.25
200 | Прайс-лист | Лампа аварийного освещения АйТек ПРО 36 КОЭФ. К ПОЗИЦИИ: МАТ=511/1,18/3,55*1,02*1,045 | шт | 1 | 130.03 |  |  |  | 130.03
Монтаж охранной сигнализации
201 | ФЕРм10-08-001-01 И3-Пр. Минрегион от 25.07.11 №360 | Приборы ПС приемно-контрольные, пусковые, концентратор: блок базовый на 10 лучей Сигнал-10 | 1 шт. | 3 | 81.35 | 72.43 | 0.31 |  | 244.05 | 217.29 | 0.93 |  | 7.2 | 21.6
202 | ФЕРм10-08-002-02 И3-Пр. Минрегион от 25.07.11 №360 | Извещатель ПС автоматический: дымовой, фотоэлектрический, радиоизотопный, световой в нормальном исполнении Астра-5 | 1 шт. | 14 | 19.21 | 16.16 | 0.31 |  | 268.94 | 226.24 | 4.34 |  | 1.68 | 23.52
203 | ФЕРм10-08-002-01 И3-Пр. Минрегион от 25.07.11 №360 | Извещатель ПС автоматический: тепловой электро-контактный, магнитоконтактный в нормальном исполнении (извещатель охранный магнитоконтактный ИО-102-16/2, ИО-102-20/-А2П) | 1 шт. | 20 18+2 | 9.48 | 8.08 | 0.12 |  | 189.6 | 161.6 | 2.4 |  | 0.84 | 16.8
204 | ФЕРм10-08-002-05 И3-Пр. Минрегион от 25.07.11 №360 | Извещатель ОС автоматический: ударно-контактный, бесконтактный электромагнитный или пьезоэлектрический, устанавливаемый на стекле Астра-С | 1 шт. | 16 | 10.15 | 8.08 |  |  | 162.4 | 129.28 |  |  | 0.84 | 13.44
205 | ФЕРм10-02-016-06 И3-Пр. Минрегион от 25.07.11 №360 | Отдельно устанавливаемый: преобразователь или блок питания (Источник бесперебойного питания РИП исп.1 ) | 1 шт. | 1 | 199.93 | 112.01 | 39.6 | 4.43 | 199.93 | 112.01 | 39.6 | 4.43 | 10.1 | 10.1 | 0.44 | 0.44
206 | ФЕРм08-01-121-01 Пр. Минрегион от 04.08.09 № 321 | Аккумулятор кислотный стационарный, тип: С-1, СК-1 | 1 шт. | 4 3+1 | 40.47 | 19.82 |  |  | 161.88 | 79.28 |  |  | 2.06 | 8.24
207 | ФЕРм10-04-030-02 Пр. Минрегион от 04.08.09 № 321 | Дополнительная установка на пультах и панелях: реле | 1 шт. | 2 | 4.63 | 4.54 |  |  | 9.26 | 9.08 |  |  | 0.5 | 1
208 | ФЕРм10-04-101-15 Пр. Минрегион от 04.08.09 № 321 | Транспарант световой (табло) БИЯ-С | 1 шт. | 1 | 21.32 | 19.24 |  |  | 21.32 | 19.24 |  |  | 2 | 2
209 | ФЕРм08-02-403-02 И2-Пр. Минрегион от 21.12.10 №747 | Провод групповой осветительных сетей в защитной оболочке или кабель двух-трехжильный: в готовых каналах стен и перекрытий | 100 м | 7,52 (600+50+100+2)/100 | 433.82 | 188 | 7.26 | 0.41 | 3262.33 | 1413.76 | 54.6 | 3.08 | 20 | 150.4 | 0.03 | 0.23
210 | ФЕРм08-03-601-01 Пр. Минрегион от 04.08.09 № 321 | Щиток лабораторный | 1 шт. | 1 | 90.15 | 44.44 | 5.39 | 0.27 | 90.15 | 44.44 | 5.39 | 0.27 | 4.48 | 4.48 | 0.02 | 0.02
211 | ФЕРм08-03-526-01 Пр. Минрегион от 04.08.09 № 321 | Автомат одно-, двух-, трехполюсный, устанавливаемый на конструкции: на стене или колонне, на ток до 25 А 244,47 = 255,97 - 0,001 x 11 500,00 | 1 шт. | 1 | 244.47 | 14.84 | 1.13 |  | 244.47 | 14.84 | 1.13 |  | 1.56 | 1.56
Материалы для охранной сигнализации
212 | Прайс-лист | Прибор Сигнал-10 КОЭФ. К ПОЗИЦИИ: МАТ=3100/1,18/3,55*1,02*1,045 | шт | 3 | 788.8 |  |  |  | 2366.4
213 | Прайс-лист | Извещатель охранный инфракрасный Астра-5 КОЭФ. К ПОЗИЦИИ: МАТ=520/1,18/3,55*1,02*1,045 | шт | 14 | 132.32 |  |  |  | 1852.48
214 | Прайс-лист | Извещатель охранный магнитоконтактный ИО-102-16/2 КОЭФ. К ПОЗИЦИИ: МАТ=25/1,18/3,55*1,02*1,045 | шт | 18 | 6.36 |  |  |  | 114.48
215 | Прайс-лист | Извещатель охранный магнитоконтактный ИО-102-20/А2П КОЭФ. К ПОЗИЦИИ: МАТ=168/1,18/3,55*1,02*1,045 | шт | 2 | 42.75 |  |  |  | 85.5
216 | Прайс-лист | Извещатель охранный разбития стекла АСТРА-С КОЭФ. К ПОЗИЦИИ: МАТ=497/1,18/3,55*1,02*1,045 | шт | 16 | 126.46 |  |  |  | 2023.36
217 | Прайс-лист | Блок питания РИП-12 9исп.01 КОЭФ. К ПОЗИЦИИ: МАТ=3120/1,18/3,55*1,02*1,045 | шт | 1 | 793.89 |  |  |  | 793.89
218 | Прайс-лист | Бокс под АКБ 2*17А/ч КОЭФ. К ПОЗИЦИИ: МАТ=1300/1,18/3,55*1,02*1,045 | шт | 1 | 330.79 |  |  |  | 330.79
219 | Прайс-лист | Контрольно-пусковой блок С2000-СП1 КОЭФ. К ПОЗИЦИИ: МАТ=1970/1,18/3,55*1,02*1,045 | шт | 2 | 501.27 |  |  |  | 1002.54
220 | Прайс-лист | Радиопередатчик комплект SERGEANT-2M с аккумулятором КОЭФ. К ПОЗИЦИИ: МАТ=9400/1,18/3,55*1,02*1,045 | шт | 1 | 2391.85 |  |  |  | 2391.85
221 | Прайс-лист | Антенна к радиопередатчику SERGEANT-2M CN AGV КОЭФ. К ПОЗИЦИИ: МАТ=270/1,18/3,55*1,02*1,045 | шт | 1 | 68.7 |  |  |  | 68.7
222 | Прайс-лист | Оповещатель пожарно-охранный комбинированный БИЯ-С КОЭФ. К ПОЗИЦИИ: МАТ=460/1,18/3,55*1,02*1,045 | шт | 1 | 117.05 |  |  |  | 117.05
223 | Прайс-лист | Кабель КСВВ 4*0,5 КОЭФ. К ПОЗИЦИИ: МАТ=5,7/1,18/3,55*1,02*1,045 | м | 600 | 1.45 |  |  |  | 870
224 | Икс-прайс | Кабель КПСнгА-FRLS 2*2*0.5 для систем пожарной и охранной сигнализации КОЭФ. К ПОЗИЦИИ: МАТ=40,112/1,18/3,55*1,02*1,045 | м | 50 | 10.21 |  |  |  | 510.5
225 | Прайс-лист | Кабель КСВВ 2*0,5 КОЭФ. К ПОЗИЦИИ: МАТ=3/1,18/3,55*1,02*1,045 | м | 100 | 0.76 |  |  |  | 76
226 | Прайс-лист | Кабель ВВГнгLS 3*1,5 КОЭФ. К ПОЗИЦИИ: МАТ=15,2/1,18/3,55*1,02*1,045 | м | 2 | 3.87 |  |  |  | 7.74
227 | Прайс-лист | Щит для двух автоматов RuVinil 68022 КОЭФ. К ПОЗИЦИИ: МАТ=35/1,18/3,55*1,02*1,045 | шт | 1 | 8.91 |  |  |  | 8.91
228 | Прайс-лист | Выключатели автоматические «IЕК» ВА47-6 1P 6А, характеристика С КОЭФ. К ПОЗИЦИИ: МАТ=56/1,18/3,55*1,02*1,045 | шт | 1 | 14.25 |  |  |  | 14.25
229 | Прайс-лист | Аккумулятор 17а/ч SF КОЭФ. К ПОЗИЦИИ: МАТ=1350/1,18/3,55*1,02*1,045 | шт | 3 | 343.51 |  |  |  | 1030.53
230 | Прайс-лист | Аккумулятор 7а/ч SF КОЭФ. К ПОЗИЦИИ: МАТ=1350/1,18/3,55*1,02*1,045 | шт | 3 | 343.51 |  |  |  | 1030.53
231 | Прайс-лист | Стальная проволока КОЭФ. К ПОЗИЦИИ: МАТ=96/1,18/3,55*1,02*1,045 | кг | 5 | 24.43 |  |  |  | 122.15
232 | Прайс-лист | Коробка соединительная КС-4 КОЭФ. К ПОЗИЦИИ: МАТ=12/1,18/3,55*1,02*1,045 | шт | 20 | 3.05 |  |  |  | 61
233 | Прайс-лист | Коробка соединительная УК-2П КОЭФ. К ПОЗИЦИИ: МАТ=12/1,18/3,55*1,02*1,045 | шт | 6 | 3.05 |  |  |  | 18.3
234 | Прайс-лист | РИП-12 9исп.01 КОЭФ. К ПОЗИЦИИ: МАТ=3120/1,18/3,55*1,02*1,045 | шт | 1 | 793.89 |  |  |  | 793.89
Итого прямые затраты по разделу в ценах 2001г. | [8 empty] | 59457.38 | 3480.2 | 161.85 | 8.46 |  | 362.3 |  | 0.74
Итого прямые затраты по разделу с учетом коэффициентов к итогам (Индекс инфляции 2кв. 2013 ФГУ ФССЦ административное здание ОЗП=12,95; ЭМ=5,92; ЗПМ=12,95; МАТ=3,55 (Поз. 163-166, 170, 172, 174, 201-205, 167-169, 171, 173, 207-208, 175-200, 206, 209-234)) | [8 empty] | 244171.17 | 45068.59 | 958.15 | 109.56 |  | 362.3 |  | 0.74
Накладные расходы | [8 empty] | 33871.29
Сметная прибыль | [8 empty] | 22674.42
Итоги по разделу 4 Система безопасности :
Монтаж оборудования | [8 empty] | 45675.27 |  |  |  |  | 160.45 |  | 0.44
Монтаж радиотелевизионного и электронного оборудования | [8 empty] | 5064.28 |  |  |  |  | 17.5
Электромонтажные работы на других объектах | [8 empty] | 249977.33 |  |  |  |  | 184.35 |  | 0.3
Итого | [8 empty] | 300716.88 |  |  |  |  | 362.3 |  | 0.74
В том числе:
Материалы | [8 empty] | 198144.43
Машины и механизмы | [8 empty] | 958.15
ФОТ | [8 empty] | 45178.15
Накладные расходы | [8 empty] | 33871.29
Сметная прибыль | [8 empty] | 22674.42
Итого по разделу 4 Система безопасности | [8 empty] | 300716.88 |  |  |  |  | 362.3 |  | 0.74
Раздел 5. Электроснабжение
Щит ЩБП
235 | ФЕРм08-03-573-04 Пр. Минрегион от 04.08.09 № 321 | Шкаф (пульт) управления навесной, высота, ширина и глубина: до 600х600х350 мм | 1 шт. | 1 | 71.86 | 23.51 | 45.35 | 3.16 | 71.86 | 23.51 | 45.35 | 3.16 | 2.37 | 2.37 | 0.29 | 0.29
236 | дкс | Щит ЩБП | шт | 1 | 330.22 |  |  |  | 330.22
237 | ФЕРм08-03-526-01 Пр. Минрегион от 04.08.09 № 321 | Автомат одно-, двух-, трехполюсный, устанавливаемый на конструкции: на стене или колонне, на ток до 25 А 244,47 = 255,97 - 0,001 x 11 500,00 | 1 шт. | 10 1+9 | 244.47 | 14.84 | 1.13 |  | 2444.7 | 148.4 | 11.3 |  | 1.56 | 15.6
238 | ФССЦ-509-2243 И5-Пр. Минрегион от 29.12.11 №629 | Выключатели автоматические «IЕК» ВА47-29 3Р 25А, характеристика С | шт. | 1 | 29.62 |  |  |  | 29.62
239 | АВВ | Выключатели автоматические дифференциального тока 2-полюсные АД-14 2Р 16А 30мА | шт | 9 | 136.16 |  |  |  | 1225.44
Щит ЩКП
240 | ФЕРм08-03-573-04 Пр. Минрегион от 04.08.09 № 321 | Шкаф (пульт) управления навесной, высота, ширина и глубина: до 600х600х350 мм | 1 шт. | 1 | 71.86 | 23.51 | 45.35 | 3.16 | 71.86 | 23.51 | 45.35 | 3.16 | 2.37 | 2.37 | 0.29 | 0.29
241 | дкс | Щит ЩКП | шт | 1 | 366.81 |  |  |  | 366.81
242 | ФЕРм08-03-526-01 Пр. Минрегион от 04.08.09 № 321 | Автомат одно-, двух-, трехполюсный, устанавливаемый на конструкции: на стене или колонне, на ток до 25 А 244,47 = 255,97 - 0,001 x 11 500,00 | 1 шт. | 10 1+9 | 244.47 | 14.84 | 1.13 |  | 2444.7 | 148.4 | 11.3 |  | 1.56 | 15.6
243 | ФССЦ-509-2244 И5-Пр. Минрегион от 29.12.11 №629 | Выключатели автоматические «IЕК» ВА47-29 3Р 40А, характеристика С | шт. | 1 | 29.62 |  |  |  | 29.62
244 | ФССЦ-509-2228 И5-Пр. Минрегион от 29.12.11 №629 | Выключатели автоматические «IЕК» ВА47-29 1P 16А, характеристика С | шт. | 9 | 9.87 |  |  |  | 88.83
Электроустановочные изделия
245 | ФЕРм08-03-591-09 Пр. Минрегион от 04.08.09 № 321 | Розетка штепсельная: утопленного типа при скрытой проводке | 100 шт. | 0,27 27/100 | 476.93 | 377.95 | 9.68 | 0.54 | 128.77 | 102.05 | 2.61 | 0.15 | 38.1 | 10.29 | 0.04 | 0.01
246 | ФССЦ-503-0482 Пр. Минрегион от 28.07.09 № 308 | Розетка штепсельная с заземляющим контактом | шт. | 27 | 19.83 |  |  |  | 535.41
247 | ФССЦ-503-0606 И6-Пр. Минрегион от 05.05.12 №190 | Коробка для установки розеток и выключателей скрытой проводки | 1000 шт. | 0,027 27/1000 | 1979.63 |  |  |  | 53.45
248 | Прайс-лист Гира | Рамка одинарная 021129 | шт | 9 | 67.86 |  |  |  | 610.74
249 | Прайс-лист Гира | Рамка двойная 021229 | шт | 9 | 107.88 |  |  |  | 970.92
250 | ФЕРм08-03-591-09 Пр. Минрегион от 04.08.09 № 321 | Розетка штепсельная: утопленного типа при скрытой проводке | 100 шт. | 0,4 40/100 | 476.93 | 377.95 | 9.68 | 0.54 | 190.77 | 151.18 | 3.87 | 0.22 | 38.1 | 15.24 | 0.04 | 0.02
251 | Прайс-лист | Розетка 2*2к+3 Mosaic со шторками 77402 в комплекте с суппортом и лицевой панелью Legrand (4 модуля) | шт | 40 | 132.09 |  |  |  | 5283.6
252 | ФЕРм08-03-591-09 Пр. Минрегион от 04.08.09 № 321 | Розетка штепсельная: утопленного типа при скрытой проводке | 100 шт. | 0,32 32/100 | 476.93 | 377.95 | 9.68 | 0.54 | 152.62 | 120.94 | 3.1 | 0.17 | 38.1 | 12.19 | 0.04 | 0.01
253 | Прайс-лист | Розетка 4*2к+3 Mosaic со шторками 77404 в комплекте с суппортом и лицевой панелью Legrand (8 модулей) | шт | 32 | 226.91 |  |  |  | 7261.12
254 | Прайс-лист | Изоляционная коробка 2 модуля код 10927 | шт | 144 | 34.54 |  |  |  | 4973.76
Материалы
255 | ФЕРм08-02-390-03 И2-Пр. Минрегион от 21.12.10 №747 | Короба пластмассовые: шириной до 120 мм | 100 м | 1,54 77*2/100 | 325.68 | 193.34 | 39.07 | 0.12 | 501.55 | 297.74 | 60.17 | 0.18 | 20.33 | 31.31 | 0.01 | 0.02
256 | ФССЦ-509-1845 И2-Пр. Минрегион от 15.12.10 №656 | Кабель-канал (короб) "Legrand" 50х100 мм | м | 154 77*2 | 71.53 |  |  |  | 11015.62
257 | Прайс-лист | Перегородка разделительная арт 10582 Legrand | м | 154 77*2 | 35.01 |  |  |  | 5391.54
258 | Прайс-лист | Заглушка торцевая арт 10700 Legrand | шт | 52 | 35.01 |  |  |  | 1820.52
259 | Прайс-лист | Угол внутренний арт10605 Legrand | шт | 1 | 86.64 |  |  |  | 86.64
260 | Прайс-лист | Отвод плоский с переходом на канал 105мм арт 10582 Legrand | шт | 26 | 244.15 |  |  |  | 6347.9
261 | ФЕРм08-02-409-01 И2-Пр. Минрегион от 21.12.10 №747 | Труба винипластовая по установленным конструкциям, по стенам и колоннам с креплением скобами, диаметр: до 25 мм | 100 м | 3,68 (68+300)/100 | 1739.1 | 223.72 | 58.55 | 1.49 | 6399.89 | 823.29 | 215.46 | 5.48 | 23.8 | 87.58 | 0.11 | 0.4
262 | ФССЦ-103-2404 И4-Пр. Минрегион от 11.11.11 №535 | Трубы гибкие гофрированные из самозатухающего ПВХ-пластиката (ГОСТ Р 50827-95) легкого типа, со стальной протяжкой (зондом), наружным диаметром 20 мм | м | 68 | 3.24 |  |  |  | 220.32
263 | ФССЦ-103-2405 И4-Пр. Минрегион от 11.11.11 №535 | Трубы гибкие гофрированные из самозатухающего ПВХ-пластиката (ГОСТ Р 50827-95) легкого типа, со стальной протяжкой (зондом), наружным диаметром 25 мм | м | 300 | 3.43 |  |  |  | 1029
264 | ФЕРм08-02-407-02 И2-Пр. Минрегион от 21.12.10 №747 | Труба стальная по установленным конструкциям, по стенам с креплением скобами, диаметр: до 40 мм | 100 м | 0,04 4/100 | 1045.57 | 390.1 | 263.18 | 10.8 | 41.82 | 15.6 | 10.53 | 0.43 | 41.5 | 1.66 | 0.8 | 0.03
265 | ФССЦ-103-0041 Пр. Минрегион от 28.07.09 № 308 | Трубы стальные сварные водогазопроводные с резьбой оцинкованные легкие, диаметр условного прохода 40 мм, толщина стенки 3 мм | м | 4 | 47.49 |  |  |  | 189.96
266 | ФЕРм08-02-390-03 И2-Пр. Минрегион от 21.12.10 №747 | Короба пластмассовые: шириной до 120 мм | 100 м | 0,03 3/100 | 325.68 | 193.34 | 39.07 | 0.12 | 9.77 | 5.8 | 1.17 |  | 20.33 | 0.61 | 0.01
267 | Прайс-лист | Короб TA-GN арт 51025 ДКС ( l=2м) | м | 3 | 28 |  |  |  | 84
268 | ФЕРм08-02-148-01 Пр. Минрегион от 04.08.09 № 321 | Кабель до 35 кВ в проложенных трубах, блоках и коробах, масса 1 м кабеля: до 1 кг | 100 м кабеля | 8,3 830/100 | 686.83 | 119.29 | 495.79 | 40.07 | 5700.69 | 990.11 | 4115.06 | 332.58 | 12.4 | 102.92 | 3.39 | 28.14
269 | ФССЦ-501-8488 И4-Пр. Минрегион от 11.11.11 №535 | Кабель силовой с медными жилами с поливинилхлоридной изоляцией и оболочкой, не распространяющий горение, с низким дымо- и газовыделением марки ВВГнг-LS, с числом жил - 3 и сечением 25 мм2 | 1000 м | 0,83 830/1000 | 89337.93 |  |  |  | 74150.48
270 | Прайс-лист ДКС | Держатель с защелкой д=20мм арт 51025 ДКС | шт | 27 | 0.5 |  |  |  | 13.5
271 | Прайс-лист ДКС | Держатель с защелкой д=25мм арт 51025 ДКС | шт | 300 | 0.46 |  |  |  | 138
272 | Прайс-лист ДКС | Коробка ответвительная арт 53700 ДКС | шт | 31 | 8.44 |  |  |  | 261.64
273 | Прайс-листДКС | Рамка для ввода в стену арт.01776 ДКС | шт | 4 | 12.47 |  |  |  | 49.88
274 | Прайс-листДКС | Клеммная колодка арт.43103 ДКС ДКС | шт | 62 | 0.3 |  |  |  | 18.6
Внутреннее электроосвещение
Щит ЩО
275 | ФЕРм08-03-599-01 Пр. Минрегион от 04.08.09 № 321 | Щитки осветительные, устанавливаемые в нише: распорными дюбелями, масса щитка до 6 кг | 1 шт. | 1 | 73.85 | 27.48 | 2.9 | 0.14 | 73.85 | 27.48 | 2.9 | 0.14 | 2.77 | 2.77 | 0.01 | 0.01
276 | Прайс-лист ДКС | Щит ЩО арт 84718 | шт | 1 | 366.81 |  |  |  | 366.81
277 | ФЕРм08-03-526-01 Пр. Минрегион от 04.08.09 № 321 | Автомат одно-, двух-, трехполюсный, устанавливаемый на конструкции: на стене или колонне, на ток до 25 А 244,47 = 255,97 - 0,001 x 11 500,00 | 1 шт. | 10 1+9 | 244.47 | 14.84 | 1.13 |  | 2444.7 | 148.4 | 11.3 |  | 1.56 | 15.6
278 | ФССЦ-509-2242 И5-Пр. Минрегион от 29.12.11 №629 | Выключатели автоматические «IЕК» ВА47-29 3Р 16А, характеристика С | шт. | 1 | 31.35 |  |  |  | 31.35
279 | ФССЦ-509-2227 И5-Пр. Минрегион от 29.12.11 №629 | Выключатели автоматические «IЕК» ВА47-29 1P 10А, характеристика С | шт. | 9 | 13.12 |  |  |  | 118.08
Щит ЩАО
280 | ФЕРм08-03-599-01 Пр. Минрегион от 04.08.09 № 321 | Щитки осветительные, устанавливаемые в нише: распорными дюбелями, масса щитка до 6 кг | 1 шт. | 1 | 73.85 | 27.48 | 2.9 | 0.14 | 73.85 | 27.48 | 2.9 | 0.14 | 2.77 | 2.77 | 0.01 | 0.01
281 | Прайс-лист ДКС | Щит ЩАО арт 84712 | шт | 1 | 223.85 |  |  |  | 223.85
282 | ФЕРм08-03-526-01 Пр. Минрегион от 04.08.09 № 321 | Автомат одно-, двух-, трехполюсный, устанавливаемый на конструкции: на стене или колонне, на ток до 25 А 244,47 = 255,97 - 0,001 x 11 500,00 | 1 шт. | 8 1+7 | 244.47 | 14.84 | 1.13 |  | 1955.76 | 118.72 | 9.04 |  | 1.56 | 12.48
283 | ФССЦ-509-2242 И5-Пр. Минрегион от 29.12.11 №629 | Выключатели автоматические «IЕК» ВА47-29 3Р 16А, характеристика С | шт. | 1 | 31.35 |  |  |  | 31.35
284 | ФССЦ-509-2227 И5-Пр. Минрегион от 29.12.11 №629 | Выключатели автоматические «IЕК» ВА47-29 1P 10А, характеристика С | шт. | 7 | 13.12 |  |  |  | 91.84
Светильники
285 | ФЕРм08-03-594-03 Пр. Минрегион от 04.08.09 № 321 | Светильник отдельно устанавливаемый: на штырях с количеством ламп в светильнике до 4 | 100 шт. | 0,58 58/100 | 7043.33 | 1676.48 | 2752.46 | 716 | 4085.13 | 972.36 | 1596.43 | 415.28 | 169 | 98.02 | 61.04 | 35.4
286 | ФССЦ-509-2322 И2-Пр. Минрегион от 15.12.10 №656 | Светильники люминесцентные с зеркальной экранирующей решеткой встраиваемые типа ARS/R 418 (595) с ЭПРА | шт. | 54 | 347.21 |  |  |  | 18749.34
287 | Световые технологии | Светильники люминесцентные с зеркальной экранирующей решеткой встраиваемые типа ARS/S 418/605/ES1 с ЭМПРА | шт | 4 | 901.33 |  |  |  | 3605.32
288 | ФЕРм08-03-594-02 Пр. Минрегион от 04.08.09 № 321 | Светильник отдельно устанавливаемый: на штырях с количеством ламп в светильнике 2 | 100 шт. | 0,01 1/100 | 5723.35 | 1150.72 | 1968.76 | 527.89 | 57.23 | 11.51 | 19.69 | 5.28 | 116 | 1.16 | 45.08 | 0.45
289 | ФССЦ-509-2320 И2-Пр. Минрегион от 15.12.10 №656 | Светильники люминесцентные с зеркальной экранирующей решеткой встраиваемые типа ARS/R 218 с ЭПРА | шт. | 1 | 344.49 |  |  |  | 344.49
290 | ФЕРм08-03-594-17 Пр. Минрегион от 04.08.09 № 321 | Светильник в подвесных потолках, устанавливаемый: на закладных деталях, количество ламп в светильнике до 4 | 100 шт. | 0,02 2/100 | 3860.8 | 1626.88 | 2150 | 682.11 | 77.22 | 32.54 | 43 | 13.64 | 164 | 3.28 | 58.55 | 1.17
291 | ФССЦ-509-2361 И2-Пр. Минрегион от 15.12.10 №656 | Светильники люминесцентные с зеркальной экранирующей решеткой потолочные типа ARS/S 418 с ЭМПРА | шт. | 2 | 335.68 |  |  |  | 671.36
292 | ФССЦ-509-1461 И1-Пр. Минрегион от 04.03.10 №94 | Лампы люминесцентные ртутные низкого давления типа ЛБ 18 | 10 шт. | 25 250/10 | 109.41 |  |  |  | 2735.25
293 | ФЕРм08-03-593-06 Пр. Минрегион от 04.08.09 № 321 | Светильник потолочный или настенный с креплением винтами или болтами для помещений: с нормальными условиями среды, одноламповый | 100 шт. | 0,09 9/100 | 4439.01 | 875.94 | 1699.31 | 510.24 | 399.51 | 78.83 | 152.94 | 45.92 | 88.3 | 7.95 | 43.76 | 3.94
294 | Световые технологии | Светильник RKL160 1*60 | шт | 4 | 347.38 |  |  |  | 1389.52
295 | Световые технологии | Светильник RKL218 с ПРА 2*18, IP40 | шт | 5 | 1128.05 |  |  |  | 5640.25
296 | ФЕРм08-03-594-03 Пр. Минрегион от 04.08.09 № 321 | Светильник отдельно устанавливаемый: на штырях с количеством ламп в светильнике до 4 | 100 шт. | 0,13 (7+6)/100 | 7043.33 | 1676.48 | 2752.46 | 716 | 915.63 | 217.94 | 357.82 | 93.08 | 169 | 21.97 | 61.04 | 7.94
297 | Прайс-лист | Светильник светодиодный встраиваемый СПВ-36-120 | шт | 7 | 1198.01 |  |  |  | 8386.07
298 | Прайс-лист | Светодиодная панель на подвесах PPL-36 WLED Jazzway | шт | 6 | 1581.14 |  |  |  | 9486.84
299 | ФЕРм08-03-594-02 Пр. Минрегион от 04.08.09 № 321 | Светильник отдельно устанавливаемый: на штырях с количеством ламп в светильнике 2 | 100 шт. | 0,05 5/100 | 5723.35 | 1150.72 | 1968.76 | 527.89 | 286.17 | 57.54 | 98.44 | 26.39 | 116 | 5.8 | 45.08 | 2.25
300 | Прайс-лист | Светильник светодиодный Pegasus LED B 119 Т 840 Нордклифф | шт | 5 | 1948.95 |  |  |  | 9744.75
301 | ФЕРм08-03-594-03 Пр. Минрегион от 04.08.09 № 321 | Светильник отдельно устанавливаемый: на штырях с количеством ламп в светильнике до 4 | 100 шт. | 0,03 3/100 | 7043.33 | 1676.48 | 2752.46 | 716 | 211.3 | 50.29 | 82.57 | 21.48 | 169 | 5.07 | 61.04 | 1.83
302 | Прайс-лист | Светильник светодиодный Pegasus LED B 121 Т 840 Нордклифф | шт | 3 | 5261.34 |  |  |  | 15784.02
303 | ФЕРм08-03-593-19 Пр. Минрегион от 04.08.09 № 321 | Светильник в подвесных потолках | 100 шт. | 0,07 (1+6)/100 | 8332.23 | 1170.56 | 1083.58 | 376.02 | 583.26 | 81.94 | 75.85 | 26.32 | 118 | 8.26 | 32.36 | 2.27
304 | Прайс-лист | Встраиваемый точечный светильник R-63R OG-RR6300-06 | шт | 6 | 84.07 |  |  |  | 504.42
305 | Прайс-лист | Точечный светильник R-50R OG-RR5000-10 | шт | 1 | 51.04 |  |  |  | 51.04
306 | ФЕРм08-03-593-06 Пр. Минрегион от 04.08.09 № 321 | Светильник потолочный или настенный с креплением винтами или болтами для помещений: с нормальными условиями среды, одноламповый | 100 шт. | 1 | 4439.01 | 875.94 | 1699.31 | 510.24 | 4439.01 | 875.94 | 1699.31 | 510.24 | 88.3 | 88.3 | 43.76 | 43.76
307 | ФССЦ-509-1381 И2-Пр. Минрегион от 15.12.10 №656 | Светильник ПСХ-60 настенный (IP 54) белое металлическое основание | шт. | 1 | 20.52 |  |  |  | 20.52
308 | ФЕРм08-03-593-10 Пр. Минрегион от 04.08.09 № 321 | Световые настенные указатели | 100 шт. | 0,02 2/100 | 1989.56 | 974.14 | 478.34 | 15.12 | 39.79 | 19.48 | 9.57 | 0.3 | 98.2 | 1.96 | 1.12 | 0.02
309 | Прайс-лист | Световое табло "Выход" | шт | 2 | 147.58 |  |  |  | 295.16
310 | ФССЦ-509-2895 И5-Пр. Минрегион от 29.12.11 №629 | Лампы накаливания осветительные общего назначения с цоколем Е27/27, биспиральные, с аргоновым наполнением, марка Б230-240-60, напряжение 235 В, мощность 60 Вт | 10 шт. | 2,2 22/10 | 18.57 |  |  |  | 40.85
311 | ФЕРм08-03-591-02 Пр. Минрегион от 04.08.09 № 321 | Выключатель: одноклавишный утопленного типа при скрытой проводке | 100 шт. | 0,27 27/100 | 365.33 | 319.42 | 9.68 | 0.54 | 98.64 | 86.24 | 2.61 | 0.15 | 32.2 | 8.69 | 0.04 | 0.01
312 | ФССЦ-509-1201 Пр. Минрегион от 28.07.09 № 308 | Выключатель одноклавишный для скрытой проводки | шт. | 27 | 6.22 |  |  |  | 167.94
313 | ФЕРм08-03-591-05 Пр. Минрегион от 04.08.09 № 321 | Выключатель: двухклавишный утопленного типа при скрытой проводке | 100 шт. | 0,02 2/100 | 371.41 | 325.38 | 9.68 | 0.54 | 7.43 | 6.51 | 0.19 | 0.01 | 32.8 | 0.66 | 0.04
314 | ФССЦ-509-1444 И1-Пр. Минрегион от 04.03.10 №94 | Выключатель двухклавишный для скрытой проводки | шт. | 2 | 8.88 |  |  |  | 17.76
315 | ФССЦ-503-0606 И6-Пр. Минрегион от 05.05.12 №190 | Коробка для установки розеток и выключателей скрытой проводки | 1000 шт. | 0,029 29/1000 | 1979.63 |  |  |  | 57.41
Материалы
316 | ФЕРм08-02-409-02 И2-Пр. Минрегион от 21.12.10 №747 | Труба винипластовая по установленным конструкциям, по стенам и колоннам с креплением скобами, диаметр: до 50 мм | 100 м | 5,85 (65+520)/100 | 1903.54 | 323.36 | 116.19 | 4.46 | 11135.71 | 1891.66 | 679.71 | 26.09 | 34.4 | 201.24 | 0.33 | 1.93
317 | ФССЦ-103-2404 И4-Пр. Минрегион от 11.11.11 №535 | Трубы гибкие гофрированные из самозатухающего ПВХ-пластиката (ГОСТ Р 50827-95) легкого типа, со стальной протяжкой (зондом), наружным диаметром 20 мм | м | 65 | 3.24 |  |  |  | 210.6
318 | ФССЦ-103-2405 И4-Пр. Минрегион от 11.11.11 №535 | Трубы гибкие гофрированные из самозатухающего ПВХ-пластиката (ГОСТ Р 50827-95) легкого типа, со стальной протяжкой (зондом), наружным диаметром 25 мм | м | 520 | 3.43 |  |  |  | 1783.6
319 | ФЕРм08-02-412-04 И2-Пр. Минрегион от 21.12.10 №747 | Затягивание провода в проложенные трубы и металлические рукава первого одножильного или многожильного в общей оплетке, суммарное сечение до 35 мм2 | 100 м | 5,85 (65+520)/100 | 362.48 | 105.28 | 19.36 | 1.08 | 2120.51 | 615.89 | 113.26 | 6.32 | 11.2 | 65.52 | 0.08 | 0.47
320 | ФССЦ-501-8482 И4-Пр. Минрегион от 11.11.11 №535 | Кабель силовой с медными жилами с поливинилхлоридной изоляцией и оболочкой, не распространяющий горение, с низким дымо- и газовыделением марки ВВГнг-LS, с числом жил - 3 и сечением 1,5 мм2 | 1000 м | 0,59 (470+120)/1000 | 4832.12 |  |  |  | 2850.95
321 | ФЕРм08-02-390-02 И2-Пр. Минрегион от 21.12.10 №747 | Короба пластмассовые: шириной до 63 мм | 100 м | 0,03 3/100 | 280.08 | 174.89 | 35.26 | 0.12 | 8.4 | 5.25 | 1.06 |  | 18.39 | 0.55 | 0.01
322 | Прайс-лист | Короб TA-GN 100*60 арт 01786 ДКС ( l=2м) | м | 3 | 28 |  |  |  | 84
323 | Прайс-лист ДКС | Коробка ответвительная арт 53700 ДКС | шт | 38 | 8.44 |  |  |  | 320.72
324 | Прайс-лист ДКС | Держатель с защелкой д=20мм арт 51025 ДКС | шт | 50 | 0.5 |  |  |  | 25
325 | Прайс-лист ДКС | Держатель с защелкой д=25мм арт 51025 ДКС | шт | 500 | 0.46 |  |  |  | 230
326 | Прайс-листДКС | Рамка для ввода в стену арт.01776 ДКС | шт | 4 | 12.47 |  |  |  | 49.88
327 | Прайс-листГира | Рамка одинарная 021129 | шт | 19 | 67.86 |  |  |  | 1289.34
328 | Прайс-листГира | Рамка двойная 021229 | шт | 5 | 107.88 |  |  |  | 539.4
329 | ФЕРм08-02-407-02 И2-Пр. Минрегион от 21.12.10 №747 | Труба стальная по установленным конструкциям, по стенам с креплением скобами, диаметр: до 40 мм | 100 м | 0,04 4/100 | 1045.57 | 390.1 | 263.18 | 10.8 | 41.82 | 15.6 | 10.53 | 0.43 | 41.5 | 1.66 | 0.8 | 0.03
330 | ФССЦ-103-0041 Пр. Минрегион от 28.07.09 № 308 | Трубы стальные сварные водогазопроводные с резьбой оцинкованные легкие, диаметр условного прохода 40 мм, толщина стенки 3 мм | м | 4 | 47.49 |  |  |  | 189.96
Силовое электрооборудование
Щит ШУ1,ШУ2
331 | ФЕРм08-03-573-04 Пр. Минрегион от 04.08.09 № 321 | Шкаф (пульт) управления навесной, высота, ширина и глубина: до 600х600х350 мм | 1 шт. | 2 | 71.86 | 23.51 | 45.35 | 3.16 | 143.72 | 47.02 | 90.7 | 6.32 | 2.37 | 4.74 | 0.29 | 0.58
332 | Прайс-лист | Корпус для установки счетчика ЩУРн-П 3/6 IP55 MSP306-3-55 | шт | 2 | 243.81 |  |  |  | 487.62
333 | ФЕРм08-03-600-02 Пр. Минрегион от 04.08.09 № 321 | Счетчики, устанавливаемые на готовом основании: трехфазные | 1 шт. | 2 | 11.59 | 8.63 | 2.42 | 0.14 | 23.18 | 17.26 | 4.84 | 0.28 | 0.87 | 1.74 | 0.01 | 0.02
334 | ФССЦ-509-8208 И6-Пр. Минрегион от 05.05.12 №190 | Счетчик электроэнергии однофазный, тип ЦЭ2726-12 5-60 А | шт. | 2 | 759.04 |  |  |  | 1518.08
335 | ФЕРм08-03-526-02 Пр. Минрегион от 04.08.09 № 321 | Автомат одно-, двух-, трехполюсный, устанавливаемый на конструкции: на стене или колонне, на ток до 100 А 260,55 = 283,55 - 0,002 x 11 500,00 | 1 шт. | 2 | 260.55 | 22.06 | 3.77 | 0.14 | 521.1 | 44.12 | 7.54 | 0.28 | 2.32 | 4.64 | 0.01 | 0.02
336 | Прайс-лист | Выключатель-разъединитель АВВ ОТ63У3С (3пол. 63А) | шт | 2 | 907.93 |  |  |  | 1815.86
337 | Прайс-лист | Шина нулевая | шт | 2 | 87.02 |  |  |  | 174.04
Щит ШР
338 | ФЕРм08-03-599-01 Пр. Минрегион от 04.08.09 № 321 | Щитки осветительные, устанавливаемые в нише: распорными дюбелями, масса щитка до 6 кг | 1 шт. | 1 | 73.85 | 27.48 | 2.9 | 0.14 | 73.85 | 27.48 | 2.9 | 0.14 | 2.77 | 2.77 | 0.01 | 0.01
339 | Прайс-листДКС | Щиток ШР арт 81724 | шт | 1 | 366.81 |  |  |  | 366.81
340 | ФЕРм08-03-526-02 Пр. Минрегион от 04.08.09 № 321 | Автомат одно-, двух-, трехполюсный, устанавливаемый на конструкции: на стене или колонне, на ток до 100 А 260,55 = 283,55 - 0,002 x 11 500,00 | 1 шт. | 3 | 260.55 | 22.06 | 3.77 | 0.14 | 781.65 | 66.18 | 11.31 | 0.42 | 2.32 | 6.96 | 0.01 | 0.03
341 | ФЕРм08-03-526-01 Пр. Минрегион от 04.08.09 № 321 | Автомат одно-, двух-, трехполюсный, устанавливаемый на конструкции: на стене или колонне, на ток до 25 А | 1 шт. | 4 | 255.97 | 14.84 | 1.13 |  | 1023.88 | 59.36 | 4.52 |  | 1.56 | 6.24
342 | ФССЦ-509-2245 И5-Пр. Минрегион от 29.12.11 №629 | Выключатели автоматические «IЕК» ВА47-29 3Р 50А, характеристика С | шт. | 1 | 39.25 |  |  |  | 39.25
343 | ФССЦ-509-2244 И5-Пр. Минрегион от 29.12.11 №629 | Выключатели автоматические «IЕК» ВА47-29 3Р 40А, характеристика С | шт. | 2 | 29.62 |  |  |  | 59.24
344 | ФССЦ-509-2243 И5-Пр. Минрегион от 29.12.11 №629 | Выключатели автоматические «IЕК» ВА47-29 3Р 25А, характеристика С | шт. | 3 | 29.62 |  |  |  | 88.86
345 | ФССЦ-509-2242 И5-Пр. Минрегион от 29.12.11 №629 | Выключатели автоматические «IЕК» ВА47-29 3Р 16А, характеристика С | шт. | 1 | 31.35 |  |  |  | 31.35
346 | ФЕРм08-03-526-02 Пр. Минрегион от 04.08.09 № 321 | Автомат одно-, двух-, трехполюсный, устанавливаемый на конструкции: на стене или колонне, на ток до 100 А | 1 шт. | 2 | 283.55 | 22.06 | 3.77 | 0.14 | 567.1 | 44.12 | 7.54 | 0.28 | 2.32 | 4.64 | 0.01 | 0.02
347 | ФССЦ-509-2246 И5-Пр. Минрегион от 29.12.11 №629 | Выключатели автоматические «IЕК» ВА47-29 3Р 63А, характеристика С | шт. | 1 | 39.25 |  |  |  | 39.25
348 | ФССЦ-509-2244 И5-Пр. Минрегион от 29.12.11 №629 | Выключатели автоматические «IЕК» ВА47-29 3Р 40А, характеристика С | шт. | 1 | 29.62 |  |  |  | 29.62
Материалы
349 | ФЕРм08-02-409-02 И2-Пр. Минрегион от 21.12.10 №747 | Труба винипластовая по установленным конструкциям, по стенам и колоннам с креплением скобами, диаметр: до 50 мм | 100 м | 1 100/100 | 1903.54 | 323.36 | 116.19 | 4.46 | 1903.54 | 323.36 | 116.19 | 4.46 | 34.4 | 34.4 | 0.33 | 0.33
350 | ФССЦ-103-2403 И4-Пр. Минрегион от 11.11.11 №535 | Трубы гибкие гофрированные из самозатухающего ПВХ-пластиката легкого типа диаметром 40 мм | м | 100 | 3.46 |  |  |  | 346
351 | ФЕРм08-02-409-01 И2-Пр. Минрегион от 21.12.10 №747 | Труба винипластовая по установленным конструкциям, по стенам и колоннам с креплением скобами, диаметр: до 25 мм | 100 м | 2,3 230/100 | 1739.1 | 223.72 | 58.55 | 1.49 | 3999.93 | 514.56 | 134.67 | 3.43 | 23.8 | 54.74 | 0.11 | 0.25
352 | ФССЦ-103-2405 И4-Пр. Минрегион от 11.11.11 №535 | Трубы гибкие гофрированные из самозатухающего ПВХ-пластиката (ГОСТ Р 50827-95) легкого типа, со стальной протяжкой (зондом), наружным диаметром 25 мм | м | 230 | 3.43 |  |  |  | 788.9
353 | Прайс-листДКС | Держатель с защелкой д=40мм арт 51040 ДКС | шт | 60 | 0.5 |  |  |  | 30
354 | Прайс-листДКС | Держатель с защелкой д=25мм арт 51025 ДКС | шт | 200 | 0.46 |  |  |  | 92
355 | Прайс-листДКС | Рамка для ввода в стену арт.01776 ДКС | шт | 1 | 12.47 |  |  |  | 12.47
356 | ФЕРм08-02-390-02 И2-Пр. Минрегион от 21.12.10 №747 | Короба пластмассовые: шириной до 63 мм | 100 м | 0,015 1,5/100 | 280.08 | 174.89 | 35.26 | 0.12 | 4.2 | 2.62 | 0.53 |  | 18.39 | 0.28 | 0.01
357 | Прайс-лист | Короб TA-GN 100*60 арт 01786 ДКС ( l=2м) | м | 1.5 | 28 |  |  |  | 42
358 | ФЕРм08-02-148-01 Пр. Минрегион от 04.08.09 № 321 | Кабель до 35 кВ в проложенных трубах, блоках и коробах, масса 1 м кабеля: до 1 кг | 100 м кабеля | 6,06 (542+64)/100 | 686.83 | 119.29 | 495.79 | 40.07 | 4162.19 | 722.9 | 3004.49 | 242.82 | 12.4 | 75.14 | 3.39 | 20.54
359 | ФССЦ-501-8630 И7-Пр. Минрегиона от 29.06.12 №260 | Кабель силовой огнестойкий с медными жилами с изоляцией и оболочкой из ПВХ, не распространяющий горение, с низким дымо- и газовыделением, напряжением 1,0 кВ (ГОСТ Р 53769-2010), марки BBГнг(A)-FRLS 5х10ок(N,РЕ) | 1000 м | 0,064 64/1000 | 94514.88 |  |  |  | 6048.95
360 | ФССЦ-501-8509 И4-Пр. Минрегион от 11.11.11 №535 | Кабель силовой с медными жилами с поливинилхлоридной изоляцией и оболочкой, не распространяющий горение, с низким дымо- и газовыделением марки ВВГнг-LS, с числом жил - 5 и сечением 6 мм2 | 1000 м | 0,082 82/1000 | 25431.81 |  |  |  | 2085.41
361 | ФССЦ-501-8508 И4-Пр. Минрегион от 11.11.11 №535 | Кабель силовой с медными жилами с поливинилхлоридной изоляцией и оболочкой, не распространяющий горение, с низким дымо- и газовыделением марки ВВГнг-LS, с числом жил - 5 и сечением 4 мм2 | 1000 м | 0,026 26/1000 | 18047.85 |  |  |  | 469.24
362 | ФССЦ-501-8507 И4-Пр. Минрегион от 11.11.11 №535 | Кабель силовой с медными жилами с поливинилхлоридной изоляцией и оболочкой, не распространяющий горение, с низким дымо- и газовыделением марки ВВГнг-LS, с числом жил - 5 и сечением 2,5 мм2 | 1000 м | 0,078 78/1000 | 11836.8 |  |  |  | 923.27
363 | Пермстройцена | Кабель силовой с медными жилами с поливинилхлоридной изоляцией и оболочкой, не распространяющий горение, с низким дымо- и газовыделением марки ВВГнг-FRLS, с числом жил - 5 и сечением 2,5 мм2 | 1000м | 0,04 40/1000 | 19310.63 |  |  |  | 772.43
364 | ФССЦ-501-8483 И7-Пр. Минрегиона от 29.06.12 №260 | Кабель силовой с медными жилами с поливинилхлоридной изоляцией и оболочкой, не распространяющий горение, с низким дымо- и газовыделением марки ВВГнг-LS, с числом жил - 3 и сечением 2,5 мм2 | 1000 м | 0,2705 270.5/1000 | 6920.41 |  |  |  | 1871.97
365 | ФССЦ-501-0818 Пр. Минрегион от 28.07.09 № 308 | Кабели контрольные с медными жилами с поливинилхлоридной изоляцией и оболочкой марки КВВГ, с числом жил - 7 и сечением 2,5 мм2 | 1000 м | 0,0425 42,5/1000 | 18168.42 |  |  |  | 772.16
366 | Прайс-лист | Кабель МКЭШ 2*0,5 | м | 43 | 14.09 |  |  |  | 605.87
Итого прямые затраты по разделу в ценах 2001г. | [8 empty] | 288635.09 | 10061.11 | 12879.62 | 1795.17 |  | 1047.74 |  | 152.5
Итого прямые затраты по разделу с учетом коэффициентов к итогам (Индекс инфляции 2кв. 2013 ФГУ ФССЦ административное здание ОЗП=12,95; ЭМ=5,92; ЗПМ=12,95; МАТ=3,55 (Поз. 235-285, 288, 290, 293-306, 308-309, 311, 313, 316, 319, 321-329, 331-349, 351, 353-359, 363, 286-287, 289, 291-292, 307, 310, 312, 314-315, 317-318, 320, 330, 350, 352, 360-362, 364-366)) | [8 empty] | 1149753.69 | 130291.37 | 76247.35 | 23247.45 |  | 1047.74 |  | 152.5
Накладные расходы | [8 empty] | 124366.44
Сметная прибыль | [8 empty] | 79840.19
Итоги по разделу 5 Электроснабжение :
Электромонтажные работы на других объектах | [8 empty] | 1214416.32 |  |  |  |  | 1047.74 |  | 152.5
Материалы для монтажных работ | [8 empty] | 139544
Итого | [8 empty] | 1353960.32 |  |  |  |  | 1047.74 |  | 152.5
В том числе:
Материалы | [8 empty] | 943214.97
Машины и механизмы | [8 empty] | 76247.35
ФОТ | [8 empty] | 153538.82
Накладные расходы | [8 empty] | 124366.44
Сметная прибыль | [8 empty] | 79840.19
Итого по разделу 5 Электроснабжение | [8 empty] | 1353960.32 |  |  |  |  | 1047.74 |  | 152.5
Раздел 6. Отопление
367 | ФЕР18-03-001-03 Пр. Минрегион от 17.11.08 № 253 | Установка конвекторов | 100 кВт радиаторов и конвекторов | 0,21515 (0,519*5+0,754*5+0,98*10+1,733*2+1,884*1)/100 | 20803.88 | 866.23 | 193.36 | 12.47 | 4475.95 | 186.37 | 41.6 | 2.68 | 96.57 | 20.78 | 1.06 | 0.23
368 | ФССЦ-301-0420 Пр. Минрегион от 28.07.09 № 308 | Конвекторы отопительные типа АККОРД с креплениями без кожуха | кВт | -21.52 | 197 |  |  |  | -4239.44
369 | Коммерческое предложение | Радиатор стальной панельного типа 11 К500-0.4 VOGEL NOOT КОЭФ. К ПОЗИЦИИ: МАТ=1422/1,18/3,55*1,02*1,045 | шт | 5 | 361.83 |  |  |  | 1809.15
370 | Коммерческое предложение | Радиатор стальной панельного типа 21 К500-0.4 VOGEL NOOT КОЭФ. К ПОЗИЦИИ: МАТ=2082,75/1,18/3,55*1,02*1,045 | шт | 5 | 529.96 |  |  |  | 2649.8
371 | Коммерческое предложение | Радиатор стальной панельного типа 21 К500-0.52 VOGEL NOOT КОЭФ. К ПОЗИЦИИ: МАТ=2380,5/1,18/3,55*1,02*1,045 | шт | 10 | 605.72 |  |  |  | 6057.2
372 | Коммерческое предложение | Радиатор стальной панельного типа 21 К500-0.92 VOGEL NOOT КОЭФ. К ПОЗИЦИИ: МАТ=2380,5/1,18/3,55*1,02*1,045 | шт | 2 | 605.72 |  |  |  | 1211.44
373 | Коммерческое предложение | Радиатор стальной панельного типа 21 К500-1 VOGEL NOOT КОЭФ. К ПОЗИЦИИ: МАТ=3934,5/1,18/3,55*1,02*1,045 | шт | 1 | 1001.14 |  |  |  | 1001.14
374 | ФЕР18-07-001-05 Пр. Минрегион от 17.11.08 № 253 | Установка кранов воздушных | 1 компл. | 23 | 27.16 | 1.23 |  |  | 624.68 | 28.29 |  |  | 0.12 | 2.76
375 | ФССЦ-302-1837 И5-Пр. Минрегион от 29.12.11 №629 | Кран шаровой латунный, резьбовой марки "Danfoss", диаметром 15 мм | шт. | 27 | 28.58 |  |  |  | 771.66
376 | ФССЦ-302-1838 И1-Пр. Минрегион от 03.08.10 №359 | Кран шаровой латунный, резьбовой марки "Danfoss", диаметром 20 мм | шт. | 2 | 41.33 |  |  |  | 82.66
377 | ФССЦ-302-1841 И1-Пр. Минрегион от 03.08.10 №359 | Кран шаровой латунный, резьбовой марки "Danfoss", диаметром 40 мм | шт. | 2 | 150.52 |  |  |  | 301.04
378 | ФЕРм12-12-009-02 Пр. Минрегион от 04.08.09 № 321 | Арматура муфтовая с ручным приводом или без привода водопроводная на условное давление до 10 МПа, диаметр условного прохода: 15 мм | 1 шт. | 23 | 55.34 | 46.18 | 4.54 |  | 1272.82 | 1062.14 | 104.42 |  | 4.8 | 110.4
379 | Прайс Данфосс | Клапан терморегулирующий RA- N Ду 15 КОЭФ. К ПОЗИЦИИ: МАТ=674,23/1,18/3,55*1,02*1,045 | шт | 23 | 171.56 |  |  |  | 3945.88
380 | ФССЦ-301-3219 И6-Пр. Минрегион от 05.05.12 №190 | Клапан с рычажным приводом регулирующий (балансировочный), марка MSV-I диаметром 15 мм | шт. | 5 | 390.29 |  |  |  | 1951.45
381 | ФССЦ-301-3220 И1-Пр. Минрегион от 04.03.10 №94 | Клапан с рычажным приводом регулирующий (балансировочный), марка MSV-I диаметром 20 мм | шт. | 3 | 454.47 |  |  |  | 1363.41
382 | ФЕР16-06-002-01 Пр. Минрегион от 17.11.08 № 253 применит. | Установка коллектора КОЭФ. К ПОЗИЦИИ: МАТ=0 к расх. | 1 узел | 2 | 68.73 | 59.68 | 9.05 | 0.27 | 137.46 | 119.36 | 18.1 | 0.54 | 6.58 | 13.16 | 0.02 | 0.04
383 | Перевод текущей цены в базу2001г. | Коллектор Ду 45*2,5 со штуцером ду 25 КОЭФ. К ПОЗИЦИИ: МАТ=34,03/1,18/3,55*1,02*1,045 | к-т | 2 | 8.66 |  |  |  | 17.32
384 | ФЕР18-06-007-03 Пр. Минрегион от 17.11.08 № 253 | Установка фильтров диаметром: 40 мм | 10 фильтров | 0,1 1/10 | 7076.54 | 92.16 | 75.25 | 0.41 | 707.65 | 9.22 | 7.53 | 0.04 | 9.92 | 0.99 | 0.03
385 | ФССЦ-301-1215 Пр. Минрегион от 28.07.09 № 308 | Фильтры для очистки воды в трубопроводах систем отопления диаметром 40 мм | шт. | -1 | 689.98 |  |  |  | -689.98
386 | Коммерческое предложение | Фильтр сетчатый муфтовый со спускным краном ,Ду40 Y222P КОЭФ. К ПОЗИЦИИ: МАТ=3946/1,18/3,55*1,02*1,045 | шт | 1 | 1004.07 |  |  |  | 1004.07
387 | ФЕРм11-03-001-01 Пр. Минрегион от 04.08.09 № 321 | Приборы, устанавливаемые на металлоконструкциях, щитах и пультах, масса: до 5 кг | 1 шт. | 1 | 6.25 | 5.16 |  |  | 6.25 | 5.16 |  |  | 0.52 | 0.52
388 | Прайс Данфосс | Ультразвуковой теплосчетчик автоматический Sonometer 1100,Ду40 КОЭФ. К ПОЗИЦИИ: МАТ=17121,91/1,18/3,55*1,02*1,045 | шт | 1 | 4356.71 |  |  |  | 4356.71
389 | Прайс Данфосс | Гильза для термопреобразователя Pt500,Д=30мм,нерж.сталь КОЭФ. К ПОЗИЦИИ: МАТ=1361,44/1,18/3,55*1,02*1,045 | шт | 1 | 346.42 |  |  |  | 346.42
390 | ФЕР18-06-003-10 Пр. Минрегион от 17.11.08 № 253 | Установка воздухоотводчиков | 1 шт. | 2 | 107.21 | 15.79 | 8.34 | 0.27 | 214.42 | 31.58 | 16.68 | 0.54 | 1.66 | 3.32 | 0.02 | 0.04
391 | ФЕР16-04-002-01 Пр. Минрегион от 17.11.08 № 253 | Прокладка трубопроводов водоснабжения из напорных полиэтиленовых труб низкого давления среднего типа наружным диаметром: 20 мм | 100 м трубопровода | 1,78 178/100 | 3753.4 | 1887.18 | 1362.19 | 181.17 | 6681.05 | 3359.18 | 2424.7 | 322.48 | 190.24 | 338.63 | 13.42 | 23.89
392 | ФССЦ-507-0622 Пр. Минрегион от 28.07.09 № 308 | Трубы напорные из полиэтилена низкого давления тяжелого типа, наружным диаметром 20 мм | 10 м | -16 | 48.32 |  |  |  | -773.12
393 | Коммерческое предложение | Труба из сшитого полиэтилена "стандарт" Ду 16*2,2 БИР ПЕКС КОЭФ. К ПОЗИЦИИ: МАТ=77,08/1,18/3,55*1,02*1,045 | м | 122 | 19.61 |  |  |  | 2392.42
394 | Коммерческое предложение | Труба из сшитого полиэтилена "стандарт" Ду 20*2,8 БИР ПЕКС КОЭФ. К ПОЗИЦИИ: МАТ=100,17/1,18/3,55*1,02*1,045 | м | 56 | 25.49 |  |  |  | 1427.44
395 | ФЕР16-04-002-02 Пр. Минрегион от 17.11.08 № 253 | Прокладка трубопроводов водоснабжения из напорных полиэтиленовых труб низкого давления среднего типа наружным диаметром: 25 мм | 100 м трубопровода | 1,21 121/100 | 2918.99 | 1484.43 | 839.67 | 110.7 | 3531.98 | 1796.16 | 1016 | 133.95 | 149.64 | 181.06 | 8.2 | 9.92
396 | ФССЦ-507-0588 Пр. Минрегион от 28.07.09 № 308 | Трубы напорные из полиэтилена низкого давления среднего типа, наружным диаметром 25 мм | 10 м | -11.24 | 58.56 |  |  |  | -658.21
397 | Коммерческое предложение | Труба из сшитого полиэтилена "стандарт" Ду 25*3,5 БИР ПЕКС КОЭФ. К ПОЗИЦИИ: МАТ=150,08/1,18/3,55*1,02*1,045 | м | 121 | 38.19 |  |  |  | 4620.99
398 | ФЕРм08-02-409-01 И2-Пр. Минрегион от 21.12.10 №747 | Труба винипластовая по установленным конструкциям, по стенам и колоннам с креплением скобами, диаметр: до 25 мм | 100 м | 0,02 2/100 | 1739.1 | 223.72 | 58.55 | 1.49 | 34.78 | 4.47 | 1.17 | 0.03 | 23.8 | 0.48 | 0.11
399 | ФССЦ-103-2405 И4-Пр. Минрегион от 11.11.11 №535 | Трубы гибкие гофрированные из самозатухающего ПВХ-пластиката (ГОСТ Р 50827-95) легкого типа, со стальной протяжкой (зондом), наружным диаметром 25 мм | м | 2 | 3.43 |  |  |  | 6.86
400 | ФЕРм08-02-409-02 И2-Пр. Минрегион от 21.12.10 №747 | Труба винипластовая по установленным конструкциям, по стенам и колоннам с креплением скобами, диаметр: до 50 мм | 100 м | 0,7 70/100 | 1903.54 | 323.36 | 116.19 | 4.46 | 1332.48 | 226.35 | 81.33 | 3.12 | 34.4 | 24.08 | 0.33 | 0.23
401 | ФССЦ-103-2403 И4-Пр. Минрегион от 11.11.11 №535 | Трубы гибкие гофрированные из самозатухающего ПВХ-пластиката легкого типа диаметром 32 мм | м | 70 | 3.46 |  |  |  | 242.2
402 | Коммерческое предложение | Муфта комбинированная ду 25-3/4" БИР ПЕКС КОЭФ. К ПОЗИЦИИ: МАТ=297,79/1,18/3,55*1,02*1,045 | шт | 3 | 75.77 |  |  |  | 227.31
403 | Коммерческое предложение | Муфта комбинированная ду 20-1/2" БИР ПЕКС КОЭФ. К ПОЗИЦИИ: МАТ=240,4/1,18/3,55*1,02*1,045 | шт | 6 | 61.17 |  |  |  | 367.02
404 | Коммерческое предложение | Муфта комбинированная ду 16-1/2" БИР ПЕКС КОЭФ. К ПОЗИЦИИ: МАТ=230,56/1,18/3,55*1,02*1,045 | шт | 46 | 58.67 |  |  |  | 2698.82
405 | Коммерческое предложение | Тройник16 БИР ПЕКС КОЭФ. К ПОЗИЦИИ: МАТ=193,21/1,18/3,55*1,02*1,045 | шт | 7 | 49.16 |  |  |  | 344.12
406 | Коммерческое предложение | Тройник редукционный 20-16-20 БИР ПЕКС КОЭФ. К ПОЗИЦИИ: МАТ=254,33/1,18/3,55*1,02*1,045 | шт | 11 | 64.71 |  |  |  | 711.81
407 | Коммерческое предложение | Тройник редукционный 25-16-25 БИР ПЕКС КОЭФ. К ПОЗИЦИИ: МАТ=287,26/1,18/3,55*1,02*1,045 | шт | 18 | 73.09 |  |  |  | 1315.62
408 | Коммерческое предложение | Угольник 90 град. 16 БИР ПЕКС КОЭФ. К ПОЗИЦИИ: МАТ=9,55/1,18/3,55*1,02*1,045 | шт | 26 | 2.43 |  |  |  | 63.18
409 | Коммерческое предложение | Угольник 90 град. 20 БИР ПЕКС КОЭФ. К ПОЗИЦИИ: МАТ=13,5/1,18/3,55*1,02*1,045 | шт | 21 | 3.44 |  |  |  | 72.24
410 | Коммерческое предложение | Угольник 90 град. 25 БИР ПЕКС КОЭФ. К ПОЗИЦИИ: МАТ=16,65/1,18/3,55*1,02*1,045 | шт | 71 | 4.24 |  |  |  | 301.04
411 | Коммерческое предложение | Угольник 45 град. 16 БИР ПЕКС КОЭФ. К ПОЗИЦИИ: МАТ=9,55/1,18/3,55*1,02*1,045 | шт | 4 | 2.43 |  |  |  | 9.72
412 | Коммерческое предложение | Угольник 45 град. 20 БИР ПЕКС КОЭФ. К ПОЗИЦИИ: МАТ=13,45/1,18/3,55*1,02*1,045 | шт | 2 | 3.42 |  |  |  | 6.84
413 | Коммерческое предложение | Переход 20-16 БИР ПЕКС КОЭФ. К ПОЗИЦИИ: МАТ=194,23/1,18/3,55*1,02*1,045 | шт | 2 | 49.42 |  |  |  | 98.84
414 | Коммерческое предложение | Угольник 45 град. 25 БИР ПЕКС КОЭФ. К ПОЗИЦИИ: МАТ=16,65/1,18/3,55*1,02*1,045 | шт | 4 | 4.24 |  |  |  | 16.96
415 | Коммерческое предложение | Переход 25-20 КОЭФ. К ПОЗИЦИИ: МАТ=276,74/1,18/3,55*1,02*1,045 | шт | 4 | 70.42 |  |  |  | 281.68
416 | Коммерческое предложение | Переход 20-16 КОЭФ. К ПОЗИЦИИ: МАТ=194,23/1,18/3,55*1,02*1,045 | шт | 2 | 49.42 |  |  |  | 98.84
417 | ФССЦ-103-0017 Пр. Минрегион от 28.07.09 № 308 | Трубы стальные сварные водогазопроводные с резьбой черные обыкновенные (неоцинкованные), диаметр условного прохода 40 мм, толщина стенки 3,5 мм (гильзы) | м | 10 | 33.9 |  |  |  | 339
Итого прямые затраты по разделу в ценах 2001г. | [8 empty] | 55171.07 | 6828.28 | 3711.53 | 463.38 |  | 696.18 |  | 34.35
Итого прямые затраты по разделу с учетом коэффициентов к итогам | [8 empty] | 284798.22 | 99168.57 | 27188.68 | 7490.77 |  | 780.29 |  | 42.88
Накладные расходы | [8 empty] | 99864.61
Сметная прибыль | [8 empty] | 58502.31
Итоги по разделу 6 Отопление :
Итого Строительные работы | [8 empty] | 400178.4 |  |  |  |  | 644.81 |  | 42.65
Итого Монтажные работы | [8 empty] | 42986.74 |  |  |  |  | 135.48 |  | 0.23
Итого | [8 empty] | 443165.14 |  |  |  |  | 780.29 |  | 42.88
В том числе:
Материалы | [8 empty] | 158440.97
Машины и механизмы | [8 empty] | 27188.68
ФОТ | [8 empty] | 106659.34
Накладные расходы | [8 empty] | 99864.61
Сметная прибыль | [8 empty] | 58502.31
Итого по разделу 6 Отопление | [8 empty] | 443165.14 |  |  |  |  | 780.29 |  | 42.88
Раздел 7. Водоснабжение
Холодное водоснабжение
418 | ФЕР16-03-002-02 И8-Пр. Минрегиона от 29.06.12 №262 | Прокладка трубопроводов водоснабжения из многослойных металлополимерных труб диаметром: 20 мм | 100 м трубопровода | 0,09 9,0/100 | 3180.27 | 1005.28 | 47.96 | 0.95 | 286.22 | 90.48 | 4.32 | 0.09 | 103 | 9.27 | 0.07 | 0.01
419 | ФССЦ-302-1831 И1-Пр. Минрегион от 04.03.10 №94 | Кран шаровой муфтовый 11Б27П1, диаметром 15 мм | шт. | 3 | 15.71 |  |  |  | 47.13
420 | ФЕР16-06-002-01 Пр. Минрегион от 17.11.08 № 253 | Установка водомерных узлов, поставляемых на место монтажа собранными в блоки, без обводной линии диаметром ввода: до 65 мм, диаметром водомера до 40 мм | 1 узел | 1 | 1769.97 | 59.68 | 9.05 | 0.27 | 1769.97 | 59.68 | 9.05 | 0.27 | 6.58 | 6.58 | 0.02 | 0.02
421 | ФССЦ-301-1223 Пр. Минрегион от 28.07.09 № 308 | Манометры общего назначения с трехходовым краном ОБМ1-100 | компл. | -1 | 56 |  |  |  | -56
422 | ФССЦ-301-3165 Пр. Минрегиона №308 от 28.07.09 | Счетчики (водомеры) крыльчатые диаметром 32 мм | шт. | -1 | 1172 |  |  |  | -1172
423 | ФССЦ-301-3140 И1-Пр. Минрегион от 04.03.10 №94 | Счетчик холодной воды, марка ВСХ-15 | шт. | 1 | 783.23 |  |  |  | 783.23
424 | ФССЦ-301-1311 И1-Пр. Минрегион от 04.03.10 №94 | Фильтр магнитный муфтовый ФММ-15 | шт. | 1 | 240.18 |  |  |  | 240.18
425 | ФЕР46-03-009-08 Пр. Минрегион от 17.11.08 № 253 | Пробивка в кирпичных стенах отверстий круглых диаметром: до 50 мм при толщине стен до 51 см | 100 шт. | 0,05 (2+3)/100 | 3826.58 | 891.65 | 2934.93 | 285.91 | 191.33 | 44.58 | 146.75 | 14.3 | 97.13 | 4.86 | 28.42 | 1.42
426 | ФССЦ-301-5601 Изм. Пр.Минрег. от 03.08.10 №359 | Хомут металлический с шурупом для крепления тубопроводов диаметром 20-25 мм | шт. | 18 | 6.29 |  |  |  | 113.22
427 | ФССЦ-507-0873 Пр. Минрегион от 28.07.09 № 308 | Соединительная арматура трубопроводов: тройник прямой диаметром 20 мм | 10 шт. | 0.4 | 12.16 |  |  |  | 4.86
428 | ФССЦ-507-3376 И1-Пр. Минрегион от 03.08.10 №359 | Тройник обжимной для металлополимерных труб, диаметром 20 мм | шт. | 7 | 67.16 |  |  |  | 470.12
429 | ФССЦ-507-3381 И1-Пр. Минрегион от 03.08.10 №359 | Тройник обжимной для металлополимерных труб, диаметром 20х16х20 мм | шт. | 3 | 74.39 |  |  |  | 223.17
430 | ФССЦ-507-0914 Пр. Минрегион от 28.07.09 № 308 | Соединительная арматура трубопроводов: угольник прямой диаметром 20 мм | 10 шт. | 1 | 24 |  |  |  | 24
431 | Прайс-лист. | водорозетка с внутренней резьбой 20х1/" Цена:180/3,55*1,045*1,02 | шт | 2 1+1 | 45.76 |  |  |  | 91.52
Горячее водоснабжение
432 | ФЕР16-03-002-02 И8-Пр. Минрегиона от 29.06.12 №262 | Прокладка трубопроводов водоснабжения из многослойных металлополимерных труб диаметром: 20 мм | 100 м трубопровода | 0,09 9,0/100 | 3180.27 | 1005.28 | 47.96 | 0.95 | 286.22 | 90.48 | 4.32 | 0.09 | 103 | 9.27 | 0.07 | 0.01
433 | ФЕР16-06-002-01 Пр. Минрегион от 17.11.08 № 253 | Установка водомерных узлов, поставляемых на место монтажа собранными в блоки, без обводной линии диаметром ввода: до 65 мм, диаметром водомера до 40 мм | 1 узел | 1 | 1769.97 | 59.68 | 9.05 | 0.27 | 1769.97 | 59.68 | 9.05 | 0.27 | 6.58 | 6.58 | 0.02 | 0.02
434 | ФССЦ-301-1223 Пр. Минрегион от 28.07.09 № 308 | Манометры общего назначения с трехходовым краном ОБМ1-100 | компл. | -1 | 56 |  |  |  | -56
435 | ФССЦ-301-3165 Пр. Минрегиона №308 от 28.07.09 | Счетчики (водомеры) крыльчатые диаметром 32 мм | шт. | -1 | 1172 |  |  |  | -1172
436 | Прайс-лист. И1-Пр. Минрегион от 04.03.10 №94 | Счетчик холодной воды, марка ВСГ-15 | шт. | 1 | 127.12 |  |  |  | 127.12
437 | ФССЦ-301-1311 И1-Пр. Минрегион от 04.03.10 №94 | Фильтр магнитный муфтовый ФММ-15 | шт. | 1 | 240.18 |  |  |  | 240.18
438 | ФЕР46-03-009-08 Пр. Минрегион от 17.11.08 № 253 | Пробивка в кирпичных стенах отверстий круглых диаметром: до 50 мм при толщине стен до 51 см | 100 шт. | 0,05 (2+3)/100 | 3826.58 | 891.65 | 2934.93 | 285.91 | 191.33 | 44.58 | 146.75 | 14.3 | 97.13 | 4.86 | 28.42 | 1.42
439 | ФССЦ-301-5601 Изм. Пр.Минрег. от 03.08.10 №359 | Хомут металлический с шурупом для крепления тубопроводов диаметром 20-25 мм | шт. | 18 | 6.29 |  |  |  | 113.22
440 | ФССЦ-507-0873 Пр. Минрегион от 28.07.09 № 308 | Соединительная арматура трубопроводов: тройник прямой диаметром 20 мм | 10 шт. | 0.4 | 12.16 |  |  |  | 4.86
441 | ФССЦ-507-3376 И1-Пр. Минрегион от 03.08.10 №359 | Тройник обжимной для металлополимерных труб, диаметром 20 мм | шт. | 7 | 67.16 |  |  |  | 470.12
442 | ФССЦ-507-0914 Пр. Минрегион от 28.07.09 № 308 | Соединительная арматура трубопроводов: угольник прямой диаметром 20 мм | 10 шт. | 1 | 24 |  |  |  | 24
443 | Прайс-лист. | водорозетка с внутренней резьбой 20х1/" Цена:180/3,55*1,045*1,02 | шт | 2 1+1 | 45.76 |  |  |  | 91.52
444 | ФЕР46-03-009-08 Пр. Минрегион от 17.11.08 № 253 | Пробивка в кирпичных стенах отверстий круглых диаметром: до 50 мм при толщине стен до 51 см | 100 шт. | 0,05 (2+3)/100 | 3826.58 | 891.65 | 2934.93 | 285.91 | 191.33 | 44.58 | 146.75 | 14.3 | 97.13 | 4.86 | 28.42 | 1.42
Противопожарное водоснабжение
445 | ФЕР16-07-001-01 Пр. Минрегион от 17.11.08 № 253 | Установка кранов пожарных диаметром 50 мм | 1 кран | 4 | 742.1 | 9.72 | 3 | 0.14 | 2968.4 | 38.88 | 12 | 0.56 | 1.01 | 4.04 | 0.01 | 0.04
446 | ФЕРм08-03-601-01 прим. Пр. Минрегион от 04.08.09 № 321 | Установка пожарного шкафа. | 1 шт. | 2 | 90.15 | 44.44 | 5.39 | 0.27 | 180.3 | 88.88 | 10.78 | 0.54 | 4.48 | 8.96 | 0.02 | 0.04
447 | ФССЦ-302-0626 И4-Пр. Минрегион от 11.11.11 №535 | Шкаф пожарный ШПК-320 навесной закрытый | шт. | 2 | 1213.39 |  |  |  | 2426.78
448 | Перевод текущей цены в базу 2001г. | Огнетушитель V=10 л | шт | 6 | 195 |  |  |  | 1170
449 | ФЕР16-02-002-06 Пр. Минрегион от 17.11.08 № 253 | Прокладка трубопроводов водоснабжения из стальных водогазопроводных оцинкованных труб диаметром: 50 мм | 100 м трубопровода | 0,12 12/100 | 6641.41 | 458.2 | 98.14 | 2.84 | 796.97 | 54.98 | 11.78 | 0.34 | 47.63 | 5.72 | 0.21 | 0.03
450 | ФЕР13-03-004-26 И8-Пр. Минрегиона от 29.06.12 №262 | Окраска металлических огрунтованных поверхностей: эмалью ПФ-115 КОЭФ. К ПОЗИЦИИ: 2 раза ПЗ=2 (ОЗП=2; ЭМ=2 к расх.; ЗПМ=2; МАТ=2 к расх.; ТЗ=2; ТЗМ=2) | 100 м2 окрашиваемой поверхности | 0,032 3,2/100 | 644.48 | 69.48 | 12.44 | 0.2 | 20.62 | 2.22 | 0.4 | 0.01 | 7.66 | 0.25 | 0.02
Канализация бытовая К1
451 | ФЕР16-04-004-01 И7-Пр. Минрегион от 05.05.12 №188 | Прокладка внутренних трубопроводов канализации из полипропиленовых труб диаметром: 50 мм | 100 м трубопровода | 0,03 3/100 | 1635.86 | 563.25 | 9.53 | 0.73 | 49.08 | 16.9 | 0.29 | 0.02 | 59.92 | 1.8 | 0.06
452 | ФЕР16-04-004-02 И7-Пр. Минрегион от 05.05.12 №188 | Прокладка внутренних трубопроводов канализации из полипропиленовых труб диаметром: 110 мм | 100 м трубопровода | 0,09 9/100 | 4966.99 | 524.8 | 40.61 | 3.44 | 447.03 | 47.23 | 3.65 | 0.31 | 55.83 | 5.02 | 0.28 | 0.03
453 | ФССЦ-507-3323 И1-Пр. Минрегион от 03.08.10 №359 | Тройник полипропиленовый переходной диаметром 110х90х110 мм | шт. | 2 | 91.87 |  |  |  | 183.74
454 | ФССЦ-507-3321 И1-Пр. Минрегион от 03.08.10 №359 | Тройник полипропиленовый переходной диаметром 110х63х110 мм | шт. | 2 | 104.49 |  |  |  | 208.98
455 | ФССЦ-507-3308 И1-Пр. Минрегион от 03.08.10 №359 | Тройник полипропиленовый переходной диаметром 50х40х50 мм | шт. | 2 | 11.76 |  |  |  | 23.52
456 | ФССЦ-507-3323 И1-Пр. Минрегион от 03.08.10 №359 | Тройник полипропиленовый переходной диаметром 110х90х110 мм | шт. | 5 | 91.87 |  |  |  | 459.35
457 | ФССЦ-507-3308 И1-Пр. Минрегион от 03.08.10 №359 | Тройник полипропиленовый переходной диаметром 50х40х50 мм | шт. | 3 | 11.76 |  |  |  | 35.28
458 | ФССЦ-507-0843 Пр. Минрегион от 28.07.09 № 308 | Отводы диаметром условного прохода 100 мм и наружным диаметром 122 мм | шт. | 30 | 93.23 |  |  |  | 2796.9
459 | ФССЦ-507-0841 Пр. Минрегион от 28.07.09 № 308 | Отводы диаметром условного прохода 50 мм и наружным диаметром 67 мм | шт. | 2 | 27.12 |  |  |  | 54.24
460 | ФССЦ-507-0728 Пр. Минрегион от 28.07.09 № 308 | Заглушка полиэтиленовая с электроспиралью, диаметр 63 мм | шт. | 2 | 213.2 |  |  |  | 426.4
461 | ФССЦ-507-0731 Пр. Минрегион от 28.07.09 № 308 | Заглушка полиэтиленовая с электроспиралью, диаметр 110 мм | шт. | 3 | 528.35 |  |  |  | 1585.05
462 | ФССЦ-507-3229 И1-Пр. Минрегион от 03.08.10 №359 | Патрубки полипропиленовые безнапорные канализационные раструбные ПП 110К, длина 250 мм | шт. | 3 | 18.34 |  |  |  | 55.02
463 | ФССЦ-301-5605 И5-Пр. Минрегион от 29.12.11 №629 | Хомут металлический с шурупом для крепления трубопроводов диаметром 48-53 мм | шт. | 6 | 7.91 |  |  |  | 47.46
464 | ФССЦ-301-5609 И5-Пр. Минрегион от 29.12.11 №629 | Хомут металлический с шурупом для крепления трубопроводов диаметром 108-116 мм | шт. | 10 | 18.55 |  |  |  | 185.5
465 | ФЕР46-03-009-08 Пр. Минрегион от 17.11.08 № 253 применительно | Пробивка в кирпичных стенах отверстий круглых диаметром: до 50 мм при толщине стен до 51 см КОЭФ. К ПОЗИЦИИ: увеличение диаметра ду 122 ПЗ=2 (ОЗП=2; ЭМ=2 к расх.; ЗПМ=2; МАТ=2 к расх.; ТЗ=2; ТЗМ=2) | 100 шт. | 0,05 (2+3)/100 | 7653.16 | 1783.3 | 5869.86 | 571.82 | 382.66 | 89.17 | 293.49 | 28.59 | 194.26 | 9.71 | 56.84 | 2.84
466 | ФЕР10-05-008-01 Пр. Минрегион от 17.11.08 № 253 | Облицовка стен по системе "КНАУФ" по одинарному металлическому каркасу из потолочного профиля гипсокартонными листами (С 623): одним слоем с оконным проемом | 100 м2 стен (за вычетом проемов) | 0,0324 3,24/100 | 5181.86 | 752.81 | 21.65 |  | 167.89 | 24.39 | 0.7 |  | 83 | 2.69
467 | ФССЦ-101-2509 Пр. Минрегион от 28.07.09 № 308 | Листы гипсокартонные ГКЛ 12,5 мм | м2 | -3.467 | 15 |  |  |  | -52.01
468 | ФССЦ-101-0699 Пр. Минрегион от 28.07.09 № 308 | Плиты древесностружечные многослойные и трехслойные, марки П-1, толщиной 18-20 мм | 100 м2 | 0,03467 3,467/100 | 3834 |  |  |  | 132.92
Канализация дождевая
469 | ФЕР26-01-017-01 И4-Пр. Минрегион от 13.07.11 №339 | Изоляция трубопроводов диаметром 180 мм изделиями из вспененного каучука ("Армофлекс"), вспененного полиэтилена ("Термофлекс"): трубками | 10 м трубопровода | 0,3 3/10 | 2101.83 | 34.92 | 22.63 |  | 630.55 | 10.48 | 6.79 |  | 3.52 | 1.06
470 | ФССЦ-104-0162 Пр. Минрегиона №308 от 28.07.09 | Трубки из вспененного полиэтилена (пенополиэтилен) «Термофлекс» диаметром 108х13 мм | м | -3.3 | 142.45 |  |  |  | -470.09
471 | ФССЦ-104-0890 И2-Пр. Минрегион от 15.12.10 №656 | Трубки высокотемпературные из вспененного каучука К-FLEX ST, толщиной 9 мм, внутренним диаметром 114 мм | м | 3.3 | 35.45 |  |  |  | 116.99
472 | ФЕР13-03-004-26 И8-Пр. Минрегиона от 29.06.12 №262 | Окраска металлических огрунтованных поверхностей: эмалью ПФ-115 | 100 м2 окрашиваемой поверхности | 0,012 1,2/100 | 322.24 | 34.74 | 6.22 | 0.1 | 3.87 | 0.42 | 0.07 |  | 3.83 | 0.05 | 0.01
473 | ФЕР10-05-008-01 Пр. Минрегион от 17.11.08 № 253 | Облицовка стен по системе "КНАУФ" по одинарному металлическому каркасу из потолочного профиля гипсокартонными листами (С 623): одним слоем с оконным проемом | 100 м2 стен (за вычетом проемов) | 0,0324 3,24/100 | 5181.86 | 752.81 | 21.65 |  | 167.89 | 24.39 | 0.7 |  | 83 | 2.69
474 | ФССЦ-101-2509 Пр. Минрегион от 28.07.09 № 308 | Листы гипсокартонные ГКЛ 12,5 мм | м2 | -3.467 | 15 |  |  |  | -52.01
475 | ФССЦ-101-0699 Пр. Минрегион от 28.07.09 № 308 | Плиты древесностружечные многослойные и трехслойные, марки П-1, толщиной 18-20 мм | 100 м2 | 0,03467 3,467/100 | 3834 |  |  |  | 132.92
Сантехническое оборудование
476 | ФЕР17-01-001-12 Пр. Минрегион от 17.11.08 № 253 | Установка умывальников одиночных: без подводки воды | 10 компл. | 0.4 | 1540.4 | 152.67 | 21.02 | 1.51 | 616.16 | 61.07 | 8.41 | 0.6 | 15.87 | 6.35 | 0.13 | 0.05
477 | ФЕР17-01-002-03 В ред. пр. № 253 Минрегиона РФ | Установка смесителей | 10 шт. | 0,4 4/10 | 1512.97 | 67.34 | 0.2 |  | 605.19 | 26.94 | 0.08 |  | 7 | 2.8
478 | ФССЦ-301-0554 Пр. Минрегион от 28.07.09 № 308 | Пьедесталы для умывальников полуфарфоровые и фарфоровые размером 640х215х200, 670-630х240-180, 200-175 мм | шт. | 4 | 130.53 |  |  |  | 522.12
479 | ФЕР17-01-003-01 В ред. пр. № 253 Минрегиона РФ | Установка унитазов: с бачком непосредственно присоединенным | 10 компл. | 0,3 3/10 | 3702.25 | 234.33 | 44.39 | 3.71 | 1110.68 | 70.3 | 13.32 | 1.11 | 24.64 | 7.39 | 0.32 | 0.1
480 | ФЕР17-01-001-18 В ред. пр. № 253 Минрегиона РФ | Установка поддонов душевых: чугунных и стальных мелких | 10 компл. | 0,1 1/10 | 3662.92 | 104.76 | 61.24 | 2.67 | 366.29 | 10.48 | 6.12 | 0.27 | 10.89 | 1.09 | 0.23 | 0.02
481 | ФЕР17-01-002-03 В ред. пр. № 253 Минрегиона РФ | Установка смесителей | 10 шт. | 0,1 1/10 | 1512.97 | 67.34 | 0.2 |  | 151.3 | 6.73 | 0.02 |  | 7 | 0.7
482 | ФССЦ-301-1527 Пр. Минрегиона №308 от 28.07.09 | Смеситель латунный с гальванопокрытием для мойки настольный, с верхней камерой смешения | шт. | -1 | 143 |  |  |  | -143
483 | ФССЦ-301-0633 Пр. Минрегиона №308 от 28.07.09 | Термосмесители для ванн ТСМ-ВШЛ с душевой сеткой на гибком шланге | компл. | 1 | 387.1 |  |  |  | 387.1
484 | ФССЦ-301-1520 Пр. Минрегион от 28.07.09 № 308 | Подводка гибкая армированная резиновая 500 мм | шт. | 11 | 20.45 |  |  |  | 224.95
Итого прямые затраты по разделу в ценах 2001г. | [8 empty] | 24421.81 | 1007.52 | 835.59 | 75.97 |  | 106.6 |  | 7.47
Итого прямые затраты по разделу с учетом коэффициентов к итогам | [8 empty] | 99634.73 | 14398.86 | 5081.49 | 996.56 |  | 117.61 |  | 7.55
Накладные расходы | [8 empty] | 14254.55
Сметная прибыль | [8 empty] | 8160.03
Итоги по разделу 7 Водоснабжение :
Итого Строительные работы | [8 empty] | 104215.53 |  |  |  |  | 108.65 |  | 7.51
Итого Монтажные работы | [8 empty] | 17833.78 |  |  |  |  | 8.96 |  | 0.04
Итого | [8 empty] | 122049.31 |  |  |  |  | 117.61 |  | 7.55
В том числе:
Материалы | [8 empty] | 80154.38
Машины и механизмы | [8 empty] | 5081.49
ФОТ | [8 empty] | 15395.42
Накладные расходы | [8 empty] | 14254.55
Сметная прибыль | [8 empty] | 8160.03
Итого по разделу 7 Водоснабжение | [8 empty] | 122049.31 |  |  |  |  | 117.61 |  | 7.55
ИТОГИ ПО СМЕТЕ:
Итого прямые затраты по смете в ценах 2001г. | [8 empty] | 1430339.04 | 42115.25 | 24865.19 | 2652.49 |  | 4461.92 |  | 219.43
Итого прямые затраты по смете с учетом коэффициентов к итогам | [8 empty] | 5590125.53 | 589824.12 | 160378.37 | 36381.1 |  | 4830.52 |  | 231.07
В том числе, справочно:
Индекс инфляции 2кв. 2013 ФГУ ФССЦ административное здание ОЗП=12,95; ЭМ=5,92; ЗПМ=12,95; МАТ=3,55 (Поз. 1-11, 36-38, 40, 42, 44-68, 26-35, 12-14, 16-25, 39, 41, 43, 15, 69-100, 102-120, 124-125, 127, 101, 126, 121-123, 128-129, 155, 161, 130-150, 152-154, 156-160, 162, 151, 163-166, 170, 172, 174, 201-205, 167-169, 171, 173, 207-208, 175-200, 206, 209-285, 288, 290, 293-306, 308-309, 311, 313, 316, 319, 321-329, 331-349, 351, 353-359, 363, 286-287, 289, 291-292, 307, 310, 312, 314-315, 317-318, 320, 330, 350, 352, 360-362, 364-377, 379-386, 388-397, 402-417, 378, 387, 398-401, 418-424, 432-437, 445, 449, 451-462, 476-482, 425, 438, 444, 465, 426-430, 439-442, 463-464, 470-471, 450, 472, 466-468, 473-475, 469, 484, 431, 443, 446-448, 483) | [8 empty] | 4102178.41 | 503277.24 | 122336.73 | 31697.26
При ремонте и реконструкции зданий и сооружений работы, аналогичные технологическим процессам в новом строительстве ОЗП=1,15; ЭМ=1,25; ЗПМ=1,25; ТЗ=1,15; ТЗМ=1,25 (Поз. 1-11, 36-38, 40, 42, 44-68, 26-35, 69-100, 102-120, 124-125, 127, 101, 126, 367-377, 379-386, 388-397, 402-424, 432-437, 445, 449, 451-462, 476-482, 450, 472, 466-468, 473-475, 469) | [8 empty] | 57608.08 | 44431.62 | 13176.44 | 2031.34 |  | 368.5875 |  | 11.6375
Накладные расходы | [8 empty] | 556698.74
Сметная прибыль | [8 empty] | 335871.76
Итоги по смете:
Итого по разделу 1 Кондиционирование | [8 empty] | 1412983.58 |  |  |  |  | 458.02 |  | 15.6
Итого по разделу 2 Вентиляция | [8 empty] | 2417632.58 |  |  |  |  | 1909.14 |  | 9.51
Итого по разделу 3 Система связи | [8 empty] | 432188.22 |  |  |  |  | 155.42 |  | 2.29
Итого по разделу 4 Система безопасности | [8 empty] | 300716.88 |  |  |  |  | 362.3 |  | 0.74
Итого по разделу 5 Электроснабжение | [8 empty] | 1353960.32 |  |  |  |  | 1047.74 |  | 152.5
Итого по разделу 6 Отопление | [8 empty] | 443165.14 |  |  |  |  | 780.29 |  | 42.88
Итого по разделу 7 Водоснабжение | [8 empty] | 122049.31 |  |  |  |  | 117.61 |  | 7.55
Итого | [8 empty] | 6482696.03 |  |  |  |  | 4830.52 |  | 231.07
В том числе:
Материалы | [8 empty] | 4839923.04
Машины и механизмы | [8 empty] | 160378.37
ФОТ | [8 empty] | 626205.22
Накладные расходы | [8 empty] | 556698.74
Сметная прибыль | [8 empty] | 335871.76
Непредвиденные затраты 2% | [8 empty] | 129653.92
Итого с непредвиденными | [8 empty] | 6612349.95
НДС 18% | [8 empty] | 1190222.99
ВСЕГО по смете | [8 empty] | 7802572.94 |  |  |  |  | 4830.52 |  | 231.07
Составил: ___________________________М.В.Истомина
(должность, подпись, расшифровка)
Проверил: ___________________________
(должность, подпись, расшифровка)