## Калькуляция № 1
Калькуляция № 1
по состоянию на 01.01.2001г.
| на | изготовление пешеходного ограждения (1 секция - 3м)
(наименование работ и затрат, наименование объекта)
№ пп | Обосно- вание | Наименование | Ед. изм. | Общее кол-во | Стоимость, руб. в базисных ценах
[5 empty] | Цена | в тч ЗП на единицу/ всего | Всего
1 | 2 | 3 | 4 | 5 | 6 | 7 | 9
Ресурсы подрядчика
Трудозатраты
1 | 1-3-5 | Затраты труда рабочих (ср 3,5) | чел.час | 0.05 | 9.07 |  | 0.4535
2 | 1-4-0 | Затраты труда рабочих (ср 4) | чел.час | 8.21 | 9.62 |  | 78.9802
3 | 1-4-7 | Затраты труда рабочих (ср 4,7) | чел.час | 0.06 | 10.65 |  | 0.639
4 | 2 | Затраты труда машинистов | чел.час | 0.09
Итого по трудозатратам | [6 empty] | 80.0727
Машины и механизмы
5 | 021102 | Краны на автомобильном ходу при работе на монтаже технологического оборудования: 10 т | маш.-ч | 0.04 | 134.65 | 13,5 0,54 | 5.386
6 | 030404 | Лебедки электрические тяговым усилием: до 31,39 кН (3,2 т) | маш.-ч | 0.09 | 6.9 |  | 0.621
7 | 040502 | Установки для сварки: ручной дуговой (постоянного тока) | маш.-ч | 2.05 | 8.1 |  | 16.605
8 | 040504 | Аппарат для газовой сварки и резки | маш.-ч | 0.07 | 1.2 |  | 0.084
9 | 340101 | Агрегаты окрасочные высокого давления для окраски поверхностей конструкций мощностью 1 кВт | маш.-ч | 0.04 | 6.82 |  | 0.2728
Итого по машинам и механизмам | [6 empty] | 22.9688
Материалы
10 | 101-0324 | Кислород технический: газообразный | м3 | 0.1614 | 6.22 |  | 1.0039
11 | 101-1521 | Электроды диаметром: 5 мм Э42 | т | 0.0004651 | 9765 |  | 4.5417
12 | 101-2278 | Пропан-бутан, смесь техническая | кг | 0.0342 | 6.09 |  | 0.20828
13 | 101-2803 | Уголок 40х4 2,3 кг, масса 1п.м- 2,3кг | кг | 0.04343 | 6 |  | 0.26058
14 | 101-3770 | Сталь листовая горячекатан. СТ3 толщина 2,0мм | т | 0.00024 | 6862.34 |  | 1.647
15 | 103-0132 | Труба ф 32х3, масса 1п.м. -2,15 | кг | 6.553 | 6.81 |  | 44.6259
16 | 103-0136 | Труба ф 48х3, масса 1п.м. -3,33 | кг | 20.73 | 6.8 |  | 140.964
17 | 103-0144 | Труба ф 76х3,5 масса 1п.м. -6,26 | кг | 8.55 | 7 |  | 59.85
18 | 113-0021 | Грунтовка ГФ-021 красно-коричневая | т | 0.000144 | 15620 |  | 2.2493
19 | 113-0246 | Эмаль ПФ-115 серая | т | 0.0006 | 14312.87 |  | 8.5877
20 | 113-0069 | Растворитель | кг | 0.1476 | 87.94 |  | 12.9799
21 | 999-9950 | Вспомогательные ненормируемые материальные ресурсы (2% от оплаты труда рабочих) | руб | 1.579 | 1 |  | 1.579
Итого по материалам | [6 empty] | 278.4973
Накладные расходы |  |  | 66% от ФОТ |  |  |  | 52.848
Сметная прибыль |  |  | 40% от ФОТ |  |  |  | 32.0291
Всего | [6 empty] | 466.4159
Составил:
Инженер-сметчик /________________/
(должность, подпись, расшифровка)
Проверилл:
Инженер-сметчик /_______________/
(должность, подпись, расшифровка)

## Локальная смета
Приложение № 2 к документации
об открытом аукционе в электронной форме
от «22» октября 2013 года № 0856300000213000051
(Приложение № 2 к муниципальному контракту
от "___" _________ 2013 г. № _______________)
СОГЛАСОВАНО: | [10 empty] | УТВЕРЖДАЮ:
___________________________ | [10 empty] | Начальник
___________________________ | [10 empty] | муниципального казенного учреждения
___________________________ | [10 empty] | "Пермская дирекция дорожного движения"
" _____ " ________________ 2013 г. | [10 empty] | __________________________М.Л. Кис
"________ " ___________________2013 г.
(наименование стройки)
ЛОКАЛЬНЫЙ СМЕТНЫЙ РАСЧЕТ № 40
(локальная смета)
|  | на | выполнение работ по строительству СО на перекрестке ул. Лянгасова - ул. Ольховская
в части установки ограничивающих пешеходных ограждений
(наименование работ и затрат, наименование объекта)
Основание:
|  |  | Сметная стоимость строительных работ _______________________________________________________________________________________________ | [5 empty] | ___________________________105226,71 |  | руб.
|  |  | Средства на оплату труда _______________________________________________________________________________________________ | [5 empty] | ___________________________4197,22 |  | руб.
|  |  | Сметная трудоемкость _______________________________________________________________________________________________ | [5 empty] | _______________________________________________________________________________________________38,62 |  | чел.час
Составлен(а) в текущих (прогнозных) ценах по состоянию на 1 кв. 2013 г.
№ пп | Обоснование | Наименование | Ед. изм. | Кол. | Стоимость единицы, руб. |  |  |  | Общая стоимость, руб. |  |  |  | Т/з осн. раб.на ед. | Т/з осн. раб. Всего | Т/з мех. на ед. | Т/з мех. Всего
[5 empty] | Всего | В том числе |  |  | Всего | В том числе
[6 empty] | Осн.З/п | Эк.Маш | З/пМех |  | Осн.З/п | Эк.Маш | З/пМех
1 | 2 | 3 | 4 | 5 | 6 | 7 | 8 | 9 | 10 | 11 | 12 | 13 | 14 | 15 | 16 | 17
Раздел 1. Установка пешеходных ограждений
1 | ФЕР27-09-001-08 В ред. пр. № 253 Минрегиона РФ | Устройство металлических пешеходных ограждений | 100 м | 0.78 | 1363.33 | 406.09 | 101.99 |  | 1063.4 | 316.75 | 79.55 |  | 48.46 | 37.8
Н | 1. 101-9311 | Металлоконструкции балок ограждения | т | 1,2 0,936
Н | 2. 201-9211 | Стойки металлические опорные | т | 0,8 0,624
Н | 3. 204-9002 | Детали закладные | т | 0,64 0,4992
Н | 4. 401-9010 | Бетон дорожный | м3 | 4,08 3,182
2 | ФССЦ-401-0105 Пр. Минрегиона №308 от 28.07.09 | Бетон дорожный, класс В12,5 (М150) | м3 | 3.182 | 603.82 |  |  |  | 1921.36
3 | Калькуляция № 1 | Изготовление пешеходного ограждения (1 секция-3м) | шт | 26 | 466.42 |  |  |  | 12126.92
4 | ФЕР09-05-002-03 В ред. пр. № 253 Минрегиона РФ | Электродуговая сварка при монтаже ограждений КОЭФ. К ПОЗИЦИИ: Кратность ПЗ=2 (ОЗП=2; ЭМ=2; ЗПМ=2; МАТ=2) | 10 т конструкций | 0.002198 | 18323.14 | 8046.32 | 8986.94 |  | 40.27 | 17.69 | 19.75 |  | 372.86 | 0.82
Итого прямые затраты по смете в ценах 2001г. | [8 empty] | 15151.95 | 334.44 | 99.3 |  |  | 38.62
Итого прямые затраты по смете с учетом коэффициентов к итогам | [8 empty] | 81035.34 | 4197.22 | 597.79 |  |  | 38.62
В том числе, справочно:
Индекс инфляции в дорожном строительстве к ФЕР-2001 (ФСНБ-2009) на 1 кв. 2013г. ОЗП=12,55; ЭМ=6,02; ЗПМ=12,55; МАТ=5,18 (Поз. 1-4) | [8 empty] | 65883.39 | 3862.78 | 498.49
Накладные расходы | [8 empty] | 4967.71
В том числе, справочно:
90%*0,85 ФОТ (от 222,01) (Поз. 4) | [8 empty] | 169.63
142%*0,85 ФОТ (от 3975,21) (Поз. 1-3) | [8 empty] | 4798.08
Сметная прибыль | [8 empty] | 3172.13
В том числе, справочно:
85%*0,8 ФОТ (от 222,01) (Поз. 4) | [8 empty] | 150.97
95%*0,8 ФОТ (от 3975,21) (Поз. 1-3) | [8 empty] | 3021.16
Итоги по смете:
Автомобильные дороги | [8 empty] | 88499.01 |  |  |  |  | 37.8
Строительные металлические конструкции | [8 empty] | 676.38 |  |  |  |  | 0.82
Итого | [8 empty] | 89175.18 |  |  |  |  | 38.62
В том числе:
Материалы | [8 empty] | 76240.33
Машины и механизмы | [8 empty] | 597.79
ФОТ | [8 empty] | 4197.22
Накладные расходы | [8 empty] | 4967.71
Сметная прибыль | [8 empty] | 3172.13
НДС 18% | [8 empty] | 16051.5324
ВСЕГО по смете | [8 empty] | 105226.7124 |  |  |  |  | 38.62
Составил:
Инженер-сметчик___________________В.Н. Артемова
(должность, подпись, расшифровка)
Проверил
Инженер-сметчик___________________В.Н. Артемова
(должность, подпись, расшифровка)