## Ведомость объемов работ
Приложение № 2
к извещению о проведении
запроса котировок
| Техническое задание |  | от 25 октября 2013г.
ВЕДОМОСТЬ ОБЪЕМОВ РАБОТ
текущий ремонт помещений
Отдела ГЗ Дзержинского района по адресу: ул. Ленина, 85
№ пп | Наименование | Ед. изм. | Кол. | Примечание
1 | 2 | 3 | 4 | 5
Раздел 1. Кабинет отдела ГЗ Дзержинского района
1 | Снятие обоев: простых и улучшенных | 100 м2 очищаемой поверхности | 0.38
2 | Ремонт штукатурки внутренних стен по камню и бетону цементно-известковым раствором, площадью отдельных мест: до 1 м2 толщиной слоя до 20 мм | 100 м2 отремонтированной поверхности | 0.28
3 | Сплошное выравнивание штукатурки внутри здания (однослойная штукатурка) сухой растворной смесью (типа «Ветонит») толщиной до 10 мм для последующей окраски или оклейки обоями: стен | 100 м2 поверхности | 0.38
4 | Оклейка обоями стен по монолитной штукатурке и бетону: тиснеными и плотными | 100 м2 оклеиваемой и обиваемой поверхности | 0.38
5 | Окраска поливинилацетатными водоэмульсионными составами улучшенная: по сборным конструкциям стен, подготовленным под окраску | 100 м2 окрашиваемой поверхности | 0.38
6 | Устройство: подвесных потолков типа <Армстронг> по каркасу из оцинкованного профиля | 100 м2 поверхности облицовки | 0.16
7 | Разборка покрытий полов: из линолеума и релина | 100 м2 покрытия | 0.16
8 | Устройство стяжек: цементных толщиной 20 мм | 100 м2 стяжки | 0.16
9 | Устройство покрытий: из линолеума насухо со свариванием полотнищ в стыках | 100 м2 покрытия | 0.16
10 | Погрузочные работы при автомобильных перевозках: мусора строительного с погрузкой вручную | 1 т груза | 0.1
11 | Перевозка грузов автомобилями-самосвалами грузоподъемностью 10 т, работающих вне карьера, на расстояние: до 10 км I класс груза | 1 т груза | 0.1
Составил
Согласовано