## Локальная смета
СОГЛАСОВАНО: | [11 empty] | УТВЕРЖДАЮ:
_________________ | [11 empty] | _________________
" _____ " ________________ 2013 г. | [11 empty] | "____" ______________2013 г.
МБУЗ "Городская детская клиническая поликлиника №6"
(наименование стройки)
ЛОКАЛЬНЫЙ СМЕТНЫЙ РАСЧЕТ № 02-01-01
(локальная смета)
Проведение работ по установке приточно-вытяжной системы вентиляции с механическим побуждением отделения
|  | на | восстановительного лечения по адресу: г. Пермь, ул. Встречная, 27
(наименование работ и затрат, наименование объекта)
Основание: проект 01-07-2013 ОВ
|  |  | Сметная стоимость _______________________________________________________________________________________________ | [5 empty] | ___________________________150591,6 |  | руб.
|  |  | строительных работ _______________________________________________________________________________________________ | [5 empty] | _______________________________________________________________________________________________55069 |  | руб.
|  |  | монтажных работ _______________________________________________________________________________________________ | [5 empty] | _______________________________________________________________________________________________70049 |  | руб.
|  |  | Средства на оплату труда _______________________________________________________________________________________________ | [5 empty] | ___________________________25359 |  | руб.
|  |  | Сметная трудоемкость _______________________________________________________________________________________________ | [5 empty] | _______________________________________________________________________________________________190,88 |  | чел.час
Составлен(а) в текущих (прогнозных) ценах по состоянию на 3 квартал 2013 г.
№ пп | Обоснование | Наименование | Ед. изм. | Кол. | Стоимость единицы, руб. |  |  |  | Общая стоимость, руб. |  |  |  | Т/з осн. раб.на ед. | Т/з осн. раб. Всего | Т/з мех. на ед. | Т/з мех. Всего
[5 empty] | Всего | В том числе |  |  | Всего | В том числе
[6 empty] | Осн.З/п | Эк.Маш | З/пМех |  | Осн.З/п | Эк.Маш | З/пМех
1 | 2 | 3 | 4 | 5 | 6 | 7 | 8 | 9 | 10 | 11 | 12 | 13 | 14 | 15 | 16 | 17
Раздел 1. Системы В1-В61
1 | ФЕР20-03-001-01 Пр. Минрегион от 17.11.08 № 253 | Установка вентиляторов радиальных массой: до 0,05 т | 1 вентилятор | 3 | 76.56 | 55.79 | 6.67 | 0.14 | 230 | 167 | 20 |  | 6.54 | 19.62 | 0.01 | 0.03
2 | прайс-лист | Вентилятор канальный KVR100 NED (2940/1.18/4.25) | шт | 2 | 586.24 |  |  |  | 1172
3 | прайс-лист | Вентилятор канальный KVR125 NED (3080/1.18/4.25) | шт | 1 | 614.16 |  |  |  | 614
19 | ФЕРм08-03-605-01 Пр. Минрегион от 04.08.09 № 321 | Вентилятор | 1 шт. | 58 | 34.24 | 12.3 | 19.86 | 1.08 | 1986 | 713 | 1152 | 63 | 1.24 | 71.92 | 0.08 | 4.64
5 | прайс-лист | Вентилятор бытовой BN100 BALLU (700/1.18/4.25) | шт | 29 | 139.58 |  |  |  | 4048
6 | прайс-лист | Вентилятор бытовой BN120 BALLU (840/1.18/4.25) | шт | 29 | 167.5 |  |  |  | 4858
7 | ФЕР20-01-001-02 Пр. Минрегион от 17.11.08 № 253 | Прокладка воздуховодов из листовой, оцинкованной стали и алюминия класса Н (нормальные) толщиной: 0,5 мм, периметром до 600 мм | 100 м2 поверхности воздуховодов | 0.024 | 2045.07 | 1467.1 | 143.32 | 7.02 | 49 | 35 | 3 |  | 167.86 | 4.03 | 0.52 | 0.01
8 | ФССЦ-301-1787 Пр. Минрегион от 28.07.09 № 308 | Воздуховоды из оцинкованной стали толщиной 0,5 мм, периметром до 600 мм | м2 | 2.4 | 102.41 |  |  |  | 246
9 | ФЕРм08-02-390-01 И2-Пр. Минрегион от 21.12.10 №747 | Короба пластмассовые: шириной до 40 мм | 100 м | 3.64 | 237.65 | 154.92 | 31.2 | 0.12 | 865 | 564 | 114 |  | 16.29 | 59.3 | 0.01 | 0.04
10 | ФССЦ-509-1829 И2-Пр. Минрегион от 15.12.10 №656 | Кабель-канал (короб) "Электропласт" 16x16 мм | м | 364 | 1.18 |  |  |  | 430
11 | ФЕРм08-02-399-01 И2-Пр. Минрегион от 21.12.10 №747 | Провод в коробах, сечением: до 6 мм2 | 100 м | 3.64 | 88.72 | 33.09 | 2.42 | 0.14 | 323 | 120 | 9 | 1 | 3.52 | 12.81 | 0.01 | 0.04
12 | прайс-лист | Кабель ШВВП 3*0,75 (12,60/1,18/4,25) | м | 364 | 2.51 |  |  |  | 914
13 | ФЕРм08-03-591-01 Пр. Минрегион от 04.08.09 № 321 | Выключатель: одноклавишный неутопленного типа при открытой проводке | 100 шт. | 0.4 | 748.16 | 391.84 | 19.74 | 0.41 | 299 | 157 | 8 |  | 39.5 | 15.8 | 0.03 | 0.01
14 | ФССЦ-509-1441 И1-Пр. Минрегион от 04.03.10 №94 | Выключатель одноклавишный для открытой проводки | шт. | 40 | 6.8 |  |  |  | 272
15 | ФЕРм08-03-591-04 Пр. Минрегион от 04.08.09 № 321 | Выключатель: двухклавишный неутопленного типа при открытой проводке | 100 шт. | 0.11 | 785.06 | 435.49 | 22.16 | 0.54 | 86 | 48 | 2 |  | 43.9 | 4.83 | 0.04
16 | ФССЦ-509-1443 И1-Пр. Минрегион от 04.03.10 №94 | Выключатель двухклавишный для открытой проводки | шт. | 11 | 7.28 |  |  |  | 80
Раздел 2. Общестроительные работы
17 | ФЕРр63-11-1 Пр. Минрегион от 13.10.08 № 207 | Ремонт стен, облицованных гипсокартонными листами, площадью ремонтируемых мест: до 1 м2 (прим.) | 100 м2 ремонтируемой поверхности | 0.05 | 2607.06 | 316.83 | 23.06 | 2.09 | 130 | 16 | 1 |  | 36.25 | 1.81 | 0.18 | 0.01
18 | ФЕР15-04-005-01 И4-Пр. Минрегион от 13.07.11 №339 | Окраска поливинилацетатными водоэмульсионными составами простая по штукатурке и сборным конструкциям: стен, подготовленным под окраску | 100 м2 окрашиваемой поверхности | 0.05 | 991.81 | 136.16 | 7.29 | 0.12 | 50 | 7 |  |  | 15.18 | 0.76 | 0.01
Итого прямые затраты по смете в ценах 2001г. | [8 empty] | 16652 | 1827 | 1309 | 64 |  | 190.88 |  | 4.78
Итого прямые затраты по смете с учетом индексов, в текущих ценах (Индексы инфляции 3 квартала 2013г ОЗП=13,41; ЭМ=6,84; ЗПМ=13,41; МАТ=4,25) | [8 empty] | 90897 | 24501 | 8953 | 858 |  | 190.88 |  | 4.78
Накладные расходы | [8 empty] | 20966
В том числе, справочно:
65% = 77%*0.85 ФОТ (от 215) (Поз. 17) | [8 empty] | 140
81% = 95%*0.85 ФОТ (от 22341) (Поз. 19, 9-16) | [8 empty] | 18096
80% = 105%*(0.9*0.85) ФОТ (от 94) (Поз. 18) | [8 empty] | 75
98% = 128%*(0.9*0.85) ФОТ (от 2709) (Поз. 1-3, 5-8) | [8 empty] | 2655
Сметная прибыль | [8 empty] | 13255
В том числе, справочно:
40% = 50%*0.8 ФОТ (от 215) (Поз. 17) | [8 empty] | 86
37% = 55%*(0.85*0.8) ФОТ (от 94) (Поз. 18) | [8 empty] | 35
52% = 65%*0.8 ФОТ (от 22341) (Поз. 19, 9-16) | [8 empty] | 11617
56% = 83%*(0.85*0.8) ФОТ (от 2709) (Поз. 1-3, 5-8) | [8 empty] | 1517
Итоги по смете:
Итоги по Строительным работам
Сантехнические работы - внутренние (трубопроводы, водопровод, канализация, отопление, газоснабжение, вентиляция и кондиционирование воздуха):
Итого Поз. 1-3, 5-8 | [8 empty] | 11217 | 202 | 23 |  |  | 23.65 |  | 0.04
Всего с учетом "Индексы инфляции 3 квартала 2013г ОЗП=13,41; ЭМ=6,84; ЗПМ=13,41; МАТ=4,25" | [8 empty] | 49582 | 2709 | 157 |  |  | 23.65 |  | 0.04
Накладные расходы 98% = 128%*(0.9*0.85) ФОТ (от 2 709) | [8 empty] | 2655
Сметная прибыль 56% = 83%*(0.85*0.8) ФОТ (от 2 709) | [8 empty] | 1517
Итого c накладными и см. прибылью | [8 empty] | 53754 |  |  |  |  | 23.65 |  | 0.04
Стекольные, обойные и облицовочные работы (ремонтно-строительные):
Итого Поз. 17 | [8 empty] | 130 | 16 | 1 |  |  | 1.81 |  | 0.01
Всего с учетом "Индексы инфляции 3 квартала 2013г ОЗП=13,41; ЭМ=6,84; ЗПМ=13,41; МАТ=4,25" | [8 empty] | 702 | 215 | 7 |  |  | 1.81 |  | 0.01
Накладные расходы 65% = 77%*0.85 ФОТ (от 215) | [8 empty] | 140
Сметная прибыль 40% = 50%*0.8 ФОТ (от 215) | [8 empty] | 86
Итого c накладными и см. прибылью | [8 empty] | 928 |  |  |  |  | 1.81 |  | 0.01
Отделочные работы:
Итого Поз. 18 | [8 empty] | 50 | 7 |  |  |  | 0.76
Всего с учетом "Индексы инфляции 3 квартала 2013г ОЗП=13,41; ЭМ=6,84; ЗПМ=13,41; МАТ=4,25" | [8 empty] | 277 | 94 |  |  |  | 0.76
Накладные расходы 80% = 105%*(0.9*0.85) ФОТ (от 94) | [8 empty] | 75
Сметная прибыль 37% = 55%*(0.85*0.8) ФОТ (от 94) | [8 empty] | 35
Итого c накладными и см. прибылью | [8 empty] | 387 |  |  |  |  | 0.76
Итого | [8 empty] | 55069 |  |  |  |  | 26.22 |  | 0.05
Итоги по Монтажным работам
Электромонтажные работы на других объектах:
Итого Поз. 19, 9-16 | [8 empty] | 5255 | 1602 | 1285 | 64 |  | 164.66 |  | 4.73
Всего с учетом "Индексы инфляции 3 квартала 2013г ОЗП=13,41; ЭМ=6,84; ЗПМ=13,41; МАТ=4,25" | [8 empty] | 40336 | 21483 | 8789 | 858 |  | 164.66 |  | 4.73
Накладные расходы 81% = 95%*0.85 ФОТ (от 22 341) | [8 empty] | 18096
Сметная прибыль 52% = 65%*0.8 ФОТ (от 22 341) | [8 empty] | 11617
Итого c накладными и см. прибылью | [8 empty] | 70049 |  |  |  |  | 164.66 |  | 4.73
Итого | [8 empty] | 70049 |  |  |  |  | 164.66 |  | 4.73
Итого | [8 empty] | 125118 |  |  |  |  | 190.88 |  | 4.78
В том числе:
Материалы | [8 empty] | 57443
Машины и механизмы | [8 empty] | 8953
ФОТ | [8 empty] | 25359
Накладные расходы | [8 empty] | 20966
Сметная прибыль | [8 empty] | 13255
Непредвиденные затраты 2% | [8 empty] | 2502
Итого с непредвиденными | [8 empty] | 127620
НДС 18% | [8 empty] | 22971.6
ВСЕГО по смете | [8 empty] | 150591.6 |  |  |  |  | 190.88 |  | 4.78
Составил: ___________________________/Сметчик Пеленева Л.В./
(должность, подпись, расшифровка)
Проверил: ___________________________/Зам главноговрача по АХЧ МБУЗ "ГДКП №6" Зыков А.В./
(должность, подпись, расшифровка)