## Обоснование НМЦК
Приложение № 2 к документации
об открытом аукционе в электронной форме
от «01» ноября 2013 года № 0856300000213000059
(Приложение № 2 к муниципальному контракту
от "___" _________ 2013 г. № _______________)
Обоснование начальной (максимальной) цены контракта на выполнение работ установке и демонтажу технических средств организации дорожного движения на улично-дорожной сети города Перми
№ п/п | Вид работ | Стоимость по муниципальному контракту №24-030-2013/ЭА* с учетом стоимости дорожного знака с НДС | Стоимость работ по локально-сметным расчетам с НДС | Средняя стоимость работ с НДС | Объем работ | Стоимость
1 | 2 | 3 | 4 | 5 | 6 | 7
|  |  |  | (3+4)/2 |  | 5*6
1. | Установка дорожного знака на существующую опору (стойку), кронштейн | 1365.28 | 1368.4 | 1366.84 | 830 | 1134477.2
2. | Демонтаж установленных в ненадлежащем порядке опор (стоек), дорожных знаков, информационных или рекламных табличек, щитов, растяжек | 94.41 | 177.35 | 135.88 | 270 | 36687.6
3. | Установка опор для дорожных знаков | 3051.07 | 4142.99 | 3597.03 | 320 | 1151049.6
Всего стоимость выполненных работ по контракту | [5 empty] | 2322214.4
Начальная (максимальная) цена контракта составляет 2 322 214 руб. 40 коп. (Два миллиона триста двадцать две тысячи двести четырнадцать рублей 40 копеек)
*Муниципальный контракт № 24-030-2013/ЭА имеет реестровую запись № 0856300000213000029 в реестре контрактов общероссийского официального сайта http://zakupki.gov.ru
Составил:
___________________________________
___________________________________ |  |  |  | __________________
Проверил:
Начальник отдела технических
средств организации дорожного движения |  |  |  | Е.А. Радостев

## Стоим. ДЗ
Номер знака | Кол-во | СМЭУ | Итого | Камазнак | Итого | Экспресс-Р | Итого
1.1, 1.2, 1.5-1.33, 2.3.1-2.4 | 200 | 990 | 198000 | 790 | 158000 | 970 | 194000
2.6, 3.1-3.33, 4.1.1-4.7 | 120 | 1068 | 128160 | 880 | 105600 | 1130 | 135600
2.1, 2.2, 2.7, 5.5, 5.6, 5.8-5.14, 5.15.2-5.15.6, 5.19.1-5.20, 6.2-6.8.3, 8.13 | 900 | 1068 | 961200 | 880 | 792000 | 1130 | 1017000
2.5 | 10 | 1324 | 13240 | 980 | 9800 | 1270 | 12700
4.8.1-4.8.3, 5.1-5.4, 5.16-5.18, 5.21, 5.22, 5.27-5.34, 6.17, 6.19.1, 7.1-7.18 | 300 | 1433 | 429900 | 1385 | 415500 | 1290 | 387000
5.7.1, 5.7.2, 5.23.1-5.26, 6.13-6.16, 6.18.1-6.18.3 | 85 | 1071 | 91035 | 820 | 69700 | 880 | 74800
5.15.1, 5.15.7, 5.15.8, 6.1, 6.9.1 - 6.12 и знаки индивидуального проектирования | 85 | 2724 | 231540 | 2600 | 221000 | 3100 | 263500
8.1.1-8.12, 8.14-8.21.3, 1.4.1- 1.4.6 | 50 | 845 | 42250 | 570 | 28500 | 610 | 30500
1.34.1-1.34.3 (2250х500) | 20 | 3659 | 73180 | 1980 | 39600 | 3120 | 62400
8.22.1-8.22.3 (500х1700) | 20 | 2789 | 55780 | 1565 | 31300 | 2630 | 52600
1.3.1, 1.3.2 | 10 | 1378.5 | 13785 | 1525 | 15250 | 1500 | 15000
Знаки с флуоресцентной алмазной окантовкой желтого цвета | 200 | 3000 | 600000 | 2705 | 541000 | 3500 | 700000
ИТОГО | 2000 |  | 2838070 |  | 2427250 |  | 2945100
Средняя цена за 1 (Один) дорожный знак: | 1368.4033

## ЛСР 1
УТВЕРЖДАЮ:
Начальник
муниципального казенного учреждения
"Пермская дирекция дорожного движения"
__________________________М.Л. Кис
"________ " ___________________2013 г.
(наименование стройки)
ЛОКАЛЬНЫЙ СМЕТНЫЙ РАСЧЕТ № 1
(локальная смета)
|  | на | установку опоры дорожных знаков (1ед.)
(наименование работ и затрат, наименование объекта)
Основание:
|  |  | Сметная стоимость строительных работ _______________________________________________________________________________________________ | [5 empty] | ___________________________4142,99 |  | руб.
|  |  | Средства на оплату труда _______________________________________________________________________________________________ | [5 empty] | ___________________________440,7 |  | руб.
|  |  | Сметная трудоемкость _______________________________________________________________________________________________ | [5 empty] | _______________________________________________________________________________________________3,83 |  | чел.час
Составлен(а) в текущих (прогнозных) ценах по состоянию на 1 кв. 2013 г.
№ пп | Обоснование | Наименование | Ед. изм. | Кол. | Стоимость единицы, руб. |  |  |  | Общая стоимость, руб. |  |  |  | Т/з осн. раб.на ед. | Т/з осн. раб. Всего | Т/з мех. на ед. | Т/з мех. Всего
[5 empty] | Всего | В том числе |  |  | Всего | В том числе
[6 empty] | Осн.З/п | Эк.Маш | З/пМех |  | Осн.З/п | Эк.Маш | З/пМех
1 | 2 | 3 | 4 | 5 | 6 | 7 | 8 | 9 | 10 | 11 | 12 | 13 | 14 | 15 | 16 | 17
Раздел 1. Установка опор дорожных знаков
1 | ФЕР27-09-008-01 В ред. пр. № 253 Минрегиона РФ | Установка дорожных опор бесфундаментных: на металлических стойках 6 637,66 = 7 568,86 - 0,048 x 19 400,00 | 100 знаков | 0.01 | 6637.66 | 3111.74 | 2740.23 | 230.48 | 66.38 | 31.12 | 27.4 | 2.3 | 364.8 | 3.65 | 14.28 | 0.14
Н | 1. 101-9610 | Щитки металлические | шт. | 100 1
Н | 2. 110-9181 | Стойки металлические | т | 0
2 | Калькуляция № 1 | Опоры дорожных знаков из круглых труб | шт | 1 | 319.94 |  |  |  | 319.94
3 | ФЕР06-01-001-01 В ред. пр. № 253 Минрегиона РФ | Устройство бетонной подготовки | 100 м3 бетона, бутобетона и железобетона в деле | 0.001 | 58585.02 | 1404 | 1590.53 | 243 | 58.59 | 1.4 | 1.59 | 0.24 | 180 | 0.18 | 18 | 0.02
4 | ФССЦ-401-0061 Пр. Минрегиона №308 от 28.07.09 | Бетон тяжелый, крупность заполнителя 20 мм, класс В3,5 (М50) | м3 | -0.102 | 520 |  |  |  | -53.04
5 | ФССЦ-401-0107 Пр. Минрегиона №308 от 28.07.09 | Бетон дорожный, класс В20 (М250) | м3 | 0.102 | 685.33 |  |  |  | 69.9
Раздел 2. Вывоз строительного мусора
6 | ФССЦпг01-01-01-041 Пр.Минрегиона №354 от 20.07.11 | Погрузочные работы при автомобильных перевозках: Мусор строительный с погрузкой вручную | 1 т груза | 0.002 | 42.98 | 42.98 |  |  | 0.09 | 0.09
7 | ФССЦпг03-21-01-030 Пр.Минрегиона №354 от 20.07.11 | Перевозка грузов автомобилями-самосвалами грузоподъемностью 10 т, работающих вне карьера, на расстояние: до 30 км I класс груза | 1 т груза | 0.002 | 19.29 |  | 19.29 |  | 0.04 |  | 0.04
Итого прямые затраты по смете в ценах 2001г. | [8 empty] | 461.9 | 32.61 | 29.03 | 2.54 |  | 3.83 |  | 0.16
Итого прямые затраты по смете с учетом коэффициентов к итогам | [8 empty] | 2656.92 | 408.82 | 174.75 | 31.88 |  | 3.83 |  | 0.16
В том числе, справочно:
Индекс инфляции в дорожном строительстве к ФЕР-2001 (ФСНБ-2009) на 1 кв. 2013г. ОЗП=12,55; ЭМ=6,02; ЗПМ=12,55; МАТ=5,18 (Поз. 1-2, 5, 3-4) | [8 empty] | 2194.23 | 375.61 | 145.53 | 29.34
Индекс инфляциина на погрузочно-разгрузочные работы к ФЕР-2001 (ФСНБ-2009) на 1 кв. 2013г. ПЗ=7,68 (ОЗП=7,68; ЭМ=7,68; МАТ=7,68) (Поз. 6) | [8 empty] | 0.6 | 0.6
Индекс инфляциина перевозку груза к ФЕР-2001 (ФСНБ-2009) на 1 кв. 2013г. ПЗ=5,67 (ОЗП=5,67; ЭМ=5,67; ЗПМ=5,67; МАТ=5,67) (Поз. 7) | [8 empty] | 0.19 |  | 0.19
Накладные расходы | [8 empty] | 524.62
В том числе, справочно:
105%*0,85 ФОТ (от 20,58) (Поз. 3-4) | [8 empty] | 18.37
142%*0,85 ФОТ (от 419,43) (Поз. 1-2, 5) | [8 empty] | 506.25
Сметная прибыль | [8 empty] | 329.47
В том числе, справочно:
65%*0,8 ФОТ (от 20,58) (Поз. 3-4) | [8 empty] | 10.7
95%*0,8 ФОТ (от 419,43) (Поз. 1-2, 5) | [8 empty] | 318.77
Итоги по смете:
Автомобильные дороги | [8 empty] | 3440.62 |  |  |  |  | 3.65 |  | 0.14
Бетонные и железобетонные монолитные конструкции в промышленном строительстве | [8 empty] | 69.47 |  |  |  |  | 0.18 |  | 0.02
Погрузо-разгрузочные работы | [8 empty] | 0.69
Перевозка грузов автотранспортом | [8 empty] | 0.23
Итого | [8 empty] | 3511.01 |  |  |  |  | 3.83 |  | 0.16
В том числе:
Материалы | [8 empty] | 2073.35
Машины и механизмы | [8 empty] | 174.75
ФОТ | [8 empty] | 440.7
Накладные расходы | [8 empty] | 524.62
Сметная прибыль | [8 empty] | 329.47
НДС 18% | [8 empty] | 631.98
ВСЕГО по смете | [8 empty] | 4142.99 |  |  |  |  | 3.83 |  | 0.16
Составил:
Инженер-сметчик В.Н. Артемова
(должность, подпись, расшифровка)
Проверил:
Инженер-сметчик В.Н. Артемова
(должность, подпись, расшифровка)

## Кальк. к ЛСР 1
Калькуляция № 1
по состоянию на 01.01.2001г.
| на | опоры для дорожных знаков (Д.76х3,5мм)- 1шт
(наименование работ и затрат, наименование объекта)
№ пп | Обосно- вание | Наименование | Ед. изм. | Общее кол-во | Стоимость, руб. в базисных ценах
[5 empty] | Цена | в тч ЗП на единицу/ всего | Всего
1 | 2 | 3 | 4 | 5 | 6 | 7 | 8
Ресурсы подрядчика
Трудозатраты
1 | 1-4-0 | Затраты труда рабочих (ср 4) | чел.час | 3.77 | 9.62 |  | 36.2674
2 | 1-4-7 | Затраты труда рабочих (ср 4,7) | чел.час | 0.06 | 10.65 |  | 0.639
3 | 2 | Затраты труда машинистов | чел.час | 0.04
Итого по трудозатратам | [6 empty] | 36.9064
Машины и механизмы
4 | 021102 | Краны на автомобильном ходу при работе на монтаже технологического оборудования: 10 т | маш.-ч | 0.02 | 134.65 | 13,5 0,54 | 2.693
5 | 030404 | Лебедки электрические тяговым усилием: до 31,39 кН (3,2 т) | маш.-ч | 0.04 | 6.9 |  | 0.276
6 | 040502 | Установки для сварки: ручной дуговой (постоянного тока) | маш.-ч | 0.95 | 8.1 |  | 7.695
7 | 040504 | Аппарат для газовой сварки и резки | маш.-ч | 0.03 | 1.2 |  | 0.036
8 | 330206 | Дрели: электрические | маш.-ч | 0.01 | 1.95 |  | 0.0195
9 | 330301 | Машины шлифовальные: электрические | маш.-ч | 0.03 | 5.13 |  | 0.1539
10 | 350481 | Пресс-ножницы комбинированные | маш.-ч | 0.03 | 15.4 |  | 0.462
11 | 340101 | Агрегаты окрасочные высокого давления для окраски поверхностей конструкций мощностью 1 кВт | маш.-ч | 0.01 | 6.82 |  | 0.0682
12 | 400002 | Автомобили бортовые, грузоподъемность: до 8 т | маш.-ч | 0.02 | 107.3 |  | 2.146
Итого по машинам и механизмам | [6 empty] | 13.5496
Материалы
13 | 101-0324 | Кислород технический: газообразный | м3 | 0.08164 | 6.22 |  | 0.5078
14 | 101-1521 | Электроды диаметром: 5 мм Э42 | т | 0.0006751 | 9765 |  | 6.5924
15 | 101-2278 | Пропан-бутан, смесь техническая | кг | 0.0157 | 6.09 |  | 0.095613
16 | 103-0144 | Труба ф 76х3,5 масса 1п.м. -6,26 | кг | 31.25 | 7 |  | 218.75
17 | 113-0021 | Грунтовка ГФ-021 красно-коричневая | т | 0.00012 | 15620 |  | 1.8744
18 | 101-3770 | Сталь листовая горячекатан. СТ3 толщина 2,0мм | т | 0.00024 | 6862.34 |  | 1.647
21 | 113-0077 | Ксилол нефтяной марки А | т | 2.3e-05 | 7640 |  | 0.17572
22 | 999-9950 | Вспомогательные ненормируемые материальные ресурсы (2% от оплаты труда рабочих) | руб | 0.725 | 1 |  | 0.725
Итого по материалам | [6 empty] | 230.3678
Накладные расходы |  |  | 66% от ФОТ |  |  |  | 24.3582
Сметная прибыль |  |  | 40% от ФОТ |  |  |  | 14.7626
Всего | [6 empty] | 319.9446
Составил:
Инженер-сметчик /________________/
(должность, подпись, расшифровка)
Проверилл:
Инженер-сметчик /_______________/
(должность, подпись, расшифровка)

## ЛСР 2
УТВЕРЖДАЮ:
Начальник
муниципального казенного учреждения
"Пермская дирекция дорожного движения"
__________________________М.Л. Кис
"________ " ___________________2013 г.
(наименование стройки)
ЛОКАЛЬНЫЙ СМЕТНЫЙ РАСЧЕТ № 2
(локальная смета)
|  | на | демонтаж установленных в ненадлежащем порядке опор (стоек), дорожных знаков,
информационных или рекламных табличек, щитов, растяжек (1 ед. )
(наименование работ и затрат, наименование объекта)
Основание:
|  |  | Сметная стоимость строительных работ _______________________________________________________________________________________________ | [5 empty] | ___________________________177,35 |  | руб.
|  |  | Средства на оплату труда _______________________________________________________________________________________________ | [5 empty] | ___________________________52,7 |  | руб.
|  |  | Сметная трудоемкость _______________________________________________________________________________________________ | [5 empty] | _______________________________________________________________________________________________0,69 |  | чел.час
Составлен(а) в текущих (прогнозных) ценах по состоянию на 1 кв. 2013 г.
№ пп | Обоснование | Наименование | Ед. изм. | Кол. | Стоимость единицы, руб. |  |  |  | Общая стоимость, руб. |  |  |  | Т/з осн. раб.на ед. | Т/з осн. раб. Всего | Т/з мех. на ед. | Т/з мех. Всего
[5 empty] | Всего | В том числе |  |  | Всего | В том числе
[6 empty] | Осн.З/п | Эк.Маш | З/пМех |  | Осн.З/п | Эк.Маш | З/пМех
1 | 2 | 3 | 4 | 5 | 6 | 7 | 8 | 9 | 10 | 11 | 12 | 13 | 14 | 15 | 16 | 17
Раздел 1. Демонтажные работы
1 | ФЕР27-09-012-01 В ред. пр. № 253 Минрегиона РФ | Демонтаж установленных в ненадлежащем порядке опор (стоек), дорожных знаков, информационных или рекламных табличек, щитов, растяжек КОЭФ. К ПОЗИЦИИ: Демонтаж ОЗП=0,7; ЭМ=0,7; ЗПМ=0,7; МАТ=0 | 100 знаков | 0.01 | 412 | 412 |  |  | 4.12 | 4.12 |  |  | 69 | 0.69
Раздел 2. Вывоз строительного мусора
1 | ФССЦпг01-01-01-041 Пр.Минрегиона №354 от 20.07.11 | Погрузочные работы при автомобильных перевозках: Мусор строительный с погрузкой вручную | 1 т груза | 0.01 | 42.98 | 42.98 |  |  | 0.43 | 0.43
2 | ФССЦпг03-21-01-030 Пр.Минрегиона №354 от 20.07.11 | Перевозка грузов автомобилями-самосвалами грузоподъемностью 10 т, работающих вне карьера, на расстояние: до 30 км I класс груза | 1 т груза | 0.01 | 19.29 |  | 19.29 |  | 0.19 |  | 0.19
Итого прямые затраты по смете в ценах 2001г. | [8 empty] | 4.74 | 4.55 | 0.19 |  |  | 0.69
Итого прямые затраты по смете с учетом коэффициентов к итогам | [8 empty] | 52.89 | 52.7 | 0.19 |  |  | 0.69
В том числе, справочно:
Индекс инфляции в дорожном строительстве к ФЕР-2001 (ФСНБ-2009) на 1 кв. 2013г. ОЗП=12,02; ЭМ=5,96; ЗПМ=12,02; МАТ=5,14 (Поз. 1) | [8 empty] | 45.4 | 45.4
Индекс инфляции на погрузочно-разгрузочные работы к ФЕР-2001 (ФСНБ-2009) на 1 кв. 2013г. ПЗ=7,4 (ОЗП=7,4; ЭМ=7,4; ЗПМ=7,4; МАТ=7,4) (Поз. 1) | [8 empty] | 2.75 | 2.75
Накладные расходы | [8 empty] | 59.77
В том числе, справочно:
142%*0,85 ФОТ (от 49,52) (Поз. 1) | [8 empty] | 59.77
Сметная прибыль | [8 empty] | 37.64
В том числе, справочно:
95%*0,8 ФОТ (от 49,52) (Поз. 1) | [8 empty] | 37.64
Итоги по смете:
Автомобильные дороги | [8 empty] | 146.93 |  |  |  |  | 0.69
Погрузо-разгрузочные работы | [8 empty] | 3.18
Перевозка грузов автотранспортом | [8 empty] | 0.19
Итого | [8 empty] | 150.3 |  |  |  |  | 0.69
В том числе:
Машины и механизмы | [8 empty] | 0.19
ФОТ | [8 empty] | 52.7
Накладные расходы | [8 empty] | 59.77
Сметная прибыль | [8 empty] | 37.64
НДС 18% | [8 empty] | 27.05
ВСЕГО по смете | [8 empty] | 177.35 |  |  |  |  | 0.69
Составил:
Инженер-сметчик В.Н. Артемова
(должность, подпись, расшифровка)
Проверил:
Инженер-сметчик В.Н. Артемова
(должность, подпись, расшифровка)