## Лист1
Приложение №2
Техническое задание
Наименование | Характеристики | Количество /шт/
Стол лабораторный | Стол лабораторный. Размеры: длина не более 700мм, ширина не более 600 мм, высота не более 750 мм. Сварная металлоконструкция из профилированной стальной трубы, квадратного сечения труба не менее 25*25, покрытых экологически чистой эпоксидной полимерно-порошковой краской, устойчивой к регулярной обработке всеми видами дезинфицирующих и моющих растворов. Установлены на винтовые опоры, для регулирования в горизонтальном положении. Рабочая поверхность: химстойкий пластик не менее 28 мм, кромка не менее ПВХ 2мм . | 21
Стол лабораторный | Стол лабораторный. Размеры: длина не более 700мм, ширина не более 600 мм, высота не более 750 мм. Сварная металлоконструкция из профилированной стальной трубы, квадратного сечения труба не менее 25*25, покрытых экологически чистой эпоксидной полимерно-порошковой краской, устойчивой к регулярной обработке всеми видами дезинфицирующих и моющих растворов. Установлены на винтовые опоры, для регулирования в горизонтальном положении. Рабочая поверхность: химстойкий пластик не менее 28 мм, кромка ПВХ не менее 2мм . Задняя и передняя царга (выполняют роль дополнительной жесткости ) из ЛДСПне менее 16 мм.ПВХ не менее 2 мм. | 4
Стол манипуляционный с ящиком | Размеры: длина не более 680 мм, ширина не более 460 мм, высота не более 930 мм. Поддоны,каркас и ящик выполнены из нержавеющей стали. Ящик выдвижной, на телескопических направляющих. Колеса-самоориентирующиеся, диаметр не менее 50 мм, из немаркой серой резины, два колеса-с автономным тормозным устройством. Ручка-дуга боковая-для перемещения. | 16
Стол инструментальный | Размеры: длина не более 740 мм, ширина не более 400 мм, высота не более 810 мм.Сварная металлоконструкция из профилированной стальной трубы, покрытых экологически чистой эпоксидной полимерно-порошковой краской, устойчивой к регулярной обработке всеми видами дезинфицирующих и моющих растворо Поддоны выполнены из нержавеющей стали, толщиной не менее 1,5 мм. Колеса-самоориентирующиеся, диаметр не менее 50 мм, из немаркой серой резины, два колеса-с автономным тормозным устройством. Ручка-дуга боковая-для перемещения. | 21
Шкаф для хранения медикаментов | Шкаф для хранения медицинских принадлежностей, выполненный из холоднокатаной листовой стали толщиной не менее 0,7мм. Габаритные размеры шкафа: высота не более 1750мм, ширина не более 800мм, глубина не более 400мм. Вес шкафа не более 60кг. Регулируемые опоры. В шкафу 2 отделения, каждое из которых закрывается собственными дверками. Все металлические двери оснащены двухточечными сейфовыми (ригельными) замками европейского производства.. В верхнем отделении шкафа две стационарные металлические полки. В нижнем отделении две стационарных металлические полки. Все металлические поверхности шкафа покрыты порошковой краской белого цвета. Покрытие устойчиво к регулярной обработке всеми видами дезинфицирующих и моющих растворов. | 14