## Локальная смета
Приложение №3 к Извещению о проведении запроса котировок от «14» ноября 2013г. № 0356300023213000069
СОГЛАСОВАНО: | [11 empty] | УТВЕРЖДАЮ:
_________________ | [11 empty] | _________________
" _____ " ________________ 2013 г. | [11 empty] | "____" ______________2013 г.
МБУЗ "ГДП №4"
(наименование стройки)
ЛОКАЛЬНЫЙ СМЕТНЫЙ РАСЧЕТ № 1
(локальная смета)
|  | на | текущий ремонт поликлиники №4 по ул.Калинина,74
(наименование работ и затрат, наименование объекта)
Основание: Ведомость объемов работ №7
|  |  | Сметная стоимость строительных работ _______________________________________________________________________________________________ | [5 empty] | ___________________________200808,86 |  | тыс. руб.
|  |  | Средства на оплату труда _______________________________________________________________________________________________ | [5 empty] | ___________________________40,727 |  | тыс. руб.
|  |  | Сметная трудоемкость _______________________________________________________________________________________________ | [5 empty] | _______________________________________________________________________________________________324,28 |  | чел.час
Составлен(а) в текущих (прогнозных) ценах по состоянию на 4 кв. 2013г
№ пп | Обосно- вание | Наименование | Ед. изм. | Кол. | Стоимость единицы, руб. |  |  |  | Общая стоимость, руб. |  |  |  | Т/з осн. раб.на ед. | Т/з осн. раб. Всего | Т/з мех. на ед. | Т/з мех. Всего
[5 empty] | Всего | В том числе |  |  | Всего | В том числе
[6 empty] | Осн.З/п | Эк.Маш | З/пМех |  | Осн.З/п | Эк.Маш | З/пМех
1 | 2 | 3 | 4 | 5 | 6 | 7 | 8 | 9 | 10 | 11 | 12 | 13 | 14 | 15 | 16 | 17
Раздел 1. Новый Раздел
1 | ФЕРр57-2-3 Пр. Минрегион от 13.10.08 № 207 | Разборка покрытий полов: из керамических плиток | 100 м2 покрытия | 0,1022 10,22/100 | 641 | 595.99 | 45.01 | 16.7 | 66 | 61 | 5 | 2 | 69.87 | 7.14 | 1.44 | 0.15
2 | ФЕРр63-7-5 Пр. Минрегион от 13.10.08 № 207 | Разборка облицовки стен: из керамических глазурованных плиток | 100 м2 поверхности облицовки | 0,21 21/100 | 748.3 | 584.74 | 163.56 | 20.56 | 157 | 123 | 34 | 4 | 74.3 | 15.6 | 1.99 | 0.42
3 | ФЕР46-04-012-03 В ред. пр. № 253 Минрегиона РФ | Разборка деревянных заполнений проемов: дверных и воротных | 100 м2 | 0,0744 1,86*4/100 | 1082.58 | 840.63 | 241.95 | 89.78 | 81 | 63 | 18 | 7 | 103.91 | 7.73 | 7.74 | 0.58
4 | ФЕР15-01-019-05 В ред. пр. № 253 Минрегиона РФ | Гладкая облицовка стен, столбов, пилястр и откосов (без карнизных, плинтусных и угловых плиток) без установки плиток туалетного гарнитура на клее из сухих смесей: по кирпичу и бетону | 100 м2 поверхности облицовки | 0,585 58,5/100 | 10688.2 | 1465.77 | 31.75 | 17.01 | 6253 | 857 | 19 | 10 | 159.67 | 93.41 | 1.65 | 0.97
5 | ФЕР11-01-027-03 В ред. пр. № 253 Минрегиона РФ | Устройство покрытий на цементном растворе из плиток: керамических для полов одноцветных с красителем | 100 м2 покрытия | 0,1022 10,22/100 | 8987.43 | 1046.88 | 128.7 | 30.3 | 919 | 107 | 13 | 3 | 119.78 | 12.24 | 2.66 | 0.27
6 | ФЕР15-01-047-15 В ред. пр. № 253 Минрегиона РФ | Устройство: подвесных потолков типа <Армстронг> по каркасу из оцинкованного профиля 1 396,55 = 6 731,95 - 103 x 51,80 | 100 м2 поверхности облицовки | 0,1022 10,22/100 | 1396.55 | 963.12 | 433.43 | 8.82 | 143 | 99 | 44 | 1 | 102.46 | 10.47 | 0.76 | 0.08
7 | Прайс-Лист | Потолок подвесной Албес алюминевый 520/4,48/1,18=98,36 | м2 | 10.22 | 98.36 |  |  |  | 1005
8 | ФЕРр65-6-24 В ред. пр. № 207 Минрегиона РФ | Смена: умывальников | 100 приборов | 0,02 2/100 | 15865.17 | 1922.84 | 82.9 | 8.12 | 317 | 38 | 2 |  | 212 | 4.24 | 0.7 | 0.01
9 | Прайс-лист | Смеситель Ascot | компл. | 1 | 196 |  |  |  | 196
10 | ФЕРр65-6-12 В ред. пр. № 207 Минрегиона РФ | Смена: унитазов типа «Компакт» | 100 приборов | 0,02 2/100 | 36414.18 | 3743.19 | 88.82 | 8.7 | 728 | 75 | 2 |  | 412.7 | 8.25 | 0.75 | 0.02
11 | ФЕР10-01-039-01 И4-Пр. Минрегион от 13.07.11 №339 | Установка блоков в наружных и внутренних дверных проемах: в каменных стенах, площадь проема до 3 м2 | 100 м2 проемов | 0,0744 1,86*4/100 | 25573.82 | 957.29 | 1250.29 | 153.23 | 1903 | 71 | 93 | 11 | 104.28 | 7.76 | 11.35 | 0.84
12 | прайс-лист | Ручка - шар с ключом АЛЮР 495/4,48/1,18=93,64 | компл. | 4 | 93.64 |  |  |  | 375
13 | ФЕР15-04-038-02 В ред. пр. № 253 Минрегиона РФ | Окраска эмалевыми составами по дереву с подготовкой поверхности: заполнений дверных проемов КОЭФ. К ПОЗИЦИИ: ПЗ=2,4 (ОЗП=2,4; ЭМ=2,4 к расх.; ЗПМ=2,4; МАТ=2,4 к расх.; ТЗ=2,4; ТЗМ=2,4) | 100 м2 окрашиваемой поверхности или покрытия | 0,0744 1,86*4/100 | 3008.4 | 1799.74 | 17.5 | 0.29 | 224 | 134 | 1 |  | 200.64 | 14.93 | 0.024
Раздел 2. Басеин
14 | ФЕР46-04-012-03 В ред. пр. № 253 Минрегиона РФ | Разборка деревянных заполнений проемов: дверных и воротных | 100 м2 | 0,0186 1,86/100 | 1082.58 | 840.63 | 241.95 | 89.78 | 20 | 16 | 4 | 2 | 103.91 | 1.93 | 7.74 | 0.14
15 | ФЕР15-01-019-05 В ред. пр. № 253 Минрегиона РФ | Гладкая облицовка стен, столбов, пилястр и откосов (без карнизных, плинтусных и угловых плиток) без установки плиток туалетного гарнитура на клее из сухих смесей: по кирпичу и бетону | 100 м2 поверхности облицовки | 0,58 58/100 | 10688.2 | 1465.77 | 31.75 | 17.01 | 6199 | 850 | 18 | 10 | 159.67 | 92.61 | 1.65 | 0.96
16 | ФЕР10-01-039-01 И4-Пр. Минрегион от 13.07.11 №339 | Установка блоков в наружных и внутренних дверных проемах: в каменных стенах, площадь проема до 3 м2 | 100 м2 проемов | 0,0186 1,86/100 | 25573.82 | 957.29 | 1250.29 | 153.23 | 476 | 18 | 23 | 3 | 104.28 | 1.94 | 11.35 | 0.21
17 | прайс-лист | Ручка - шар с ключом АЛЮР 495/4,48/1,18=93,64 | компл. | 1 | 143.26 |  |  |  | 143
18 | ФЕР15-04-038-02 В ред. пр. № 253 Минрегиона РФ | Окраска эмалевыми составами по дереву с подготовкой поверхности: заполнений дверных проемов КОЭФ. К ПОЗИЦИИ: ПЗ=2,4 (ОЗП=2,4; ЭМ=2,4 к расх.; ЗПМ=2,4; МАТ=2,4 к расх.; ТЗ=2,4; ТЗМ=2,4) | 100 м2 окрашиваемой поверхности или покрытия | 0,0186 1,86/100 | 3008.4 | 1799.74 | 17.5 | 0.29 | 56 | 33 |  |  | 200.64 | 3.73 | 0.024
Итого прямые затраты по смете в ценах 2001г. | [8 empty] | 19261 | 2545 | 276 | 53 |  | 281.98 |  | 4.65
Итого прямые затраты по смете с учетом коэффициентов к итогам | [8 empty] | 19683 | 2926 | 317 | 60 |  | 324.28 |  | 5.34
В том числе, справочно:
Стесненные условия ОЗП=1,15; ЭМ=1,15; ЗПМ=1,15; ТЗ=1,15; ТЗМ=1,15 (Поз. 1-3, 14, 4, 6-7, 13, 15, 18, 5, 8, 10-11, 16) | [8 empty] | 422 | 382 | 41 | 8 |  | 42.297 |  | 0.6975
Итого прямые затраты по смете с учетом индексов, в текущих ценах | [8 empty] | 115566 | 39910 | 2004 | 817 |  | 324.28 |  | 5.34
Накладные расходы | [8 empty] | 36066
В том числе, справочно:
65% = 77%*0.85 ФОТ (от 1991) (Поз. 2) | [8 empty] | 1294
68% = 80%*0.85 ФОТ (от 982) (Поз. 1) | [8 empty] | 668
88% = 103%*0.85 ФОТ (от 1773) (Поз. 8, 10) | [8 empty] | 1560
89% = 105%*0.85 ФОТ (от 31276) (Поз. 4, 6-7, 13, 15, 18) | [8 empty] | 27836
94% = 110%*0.85 ФОТ (от 1377) (Поз. 3, 14) | [8 empty] | 1294
100% = 118%*0.85 ФОТ (от 1609) (Поз. 11, 16) | [8 empty] | 1609
105% = 123%*0.85 ФОТ (от 1719) (Поз. 5) | [8 empty] | 1805
Сметная прибыль | [8 empty] | 18545
В том числе, справочно:
40% = 50%*0.8 ФОТ (от 1991) (Поз. 2) | [8 empty] | 796
44% = 55%*0.8 ФОТ (от 31276) (Поз. 4, 6-7, 13, 15, 18) | [8 empty] | 13761
48% = 60%*0.8 ФОТ (от 1773) (Поз. 8, 10) | [8 empty] | 851
50% = 63%*0.8 ФОТ (от 1609) (Поз. 11, 16) | [8 empty] | 805
54% = 68%*0.8 ФОТ (от 982) (Поз. 1) | [8 empty] | 530
56% = 70%*0.8 ФОТ (от 1377) (Поз. 3, 14) | [8 empty] | 771
60% = 75%*0.8 ФОТ (от 1719) (Поз. 5) | [8 empty] | 1031
Итоги по смете:
Полы (ремонтно-строительные) (МДС81-33.2004 Прил.5 п.7; Письмо №АП-5536/06 Прил.2 п.7; Письмо №3757-КК/08 от 21.02.11):
Итого Поз. 1 | [8 empty] | 66 | 61 | 5 | 2 |  | 7.14 |  | 0.15
Всего с учетом "Стесненные условия ОЗП=1,15; ЭМ=1,15; ЗПМ=1,15; ТЗ=1,15; ТЗМ=1,15" | [8 empty] | 76 | 70 | 6 | 2 |  | 8.21 |  | 0.17
Всего с учетом "ФГУ ФЦЦС. Индекс изменения стоимости строительства на IV квартал 2013 года к уровню цен 01.01.2000 года.(Объекты здравоохранения. Поликлиника) ОЗП=13,64; ЭМ=6,32; ЗПМ=13,64; МАТ=4,48" | [8 empty] | 993 | 955 | 38 | 27 |  | 8.21 |  | 0.17
Накладные расходы 68% = 80%*0.85 ФОТ (от 982) | [8 empty] | 668
Сметная прибыль 54% = 68%*0.8 ФОТ (от 982) | [8 empty] | 530
Итого c накладными и см. прибылью | [8 empty] | 2191 |  |  |  |  | 8.21 |  | 0.17
Стекольные, обойные и облицовочные работы (ремонтно-строительные) (МДС81-33.2004 Прил.5 п.13; Письмо №АП-5536/06 Прил.2 п.13; Письмо №3757-КК/08 от 21.02.11):
Итого Поз. 2 | [8 empty] | 157 | 123 | 34 | 4 |  | 15.6 |  | 0.42
Всего с учетом "Стесненные условия ОЗП=1,15; ЭМ=1,15; ЗПМ=1,15; ТЗ=1,15; ТЗМ=1,15" | [8 empty] | 180 | 141 | 39 | 5 |  | 17.94 |  | 0.48
Всего с учетом "ФГУ ФЦЦС. Индекс изменения стоимости строительства на IV квартал 2013 года к уровню цен 01.01.2000 года.(Объекты здравоохранения. Поликлиника) ОЗП=13,64; ЭМ=6,32; ЗПМ=13,64; МАТ=4,48" | [8 empty] | 2169 | 1923 | 246 | 68 |  | 17.94 |  | 0.48
Накладные расходы 65% = 77%*0.85 ФОТ (от 1 991) | [8 empty] | 1294
Сметная прибыль 40% = 50%*0.8 ФОТ (от 1 991) | [8 empty] | 796
Итого c накладными и см. прибылью | [8 empty] | 4259 |  |  |  |  | 17.94 |  | 0.48
Работы по реконструкции зданий и сооружений (усиление и замена существующих конструкций, разборка и возведение отдельных конструктивных элементов) (МДС81-33.2004 Прил.4 п.49; Письмо №АП-5536/06 Прил.1 п.49; Письмо №3757-КК/08 от 21.02.11):
Итого Поз. 3, 14 | [8 empty] | 101 | 79 | 22 | 9 |  | 9.66 |  | 0.72
Всего с учетом "Стесненные условия ОЗП=1,15; ЭМ=1,15; ЗПМ=1,15; ТЗ=1,15; ТЗМ=1,15" | [8 empty] | 116 | 91 | 25 | 10 |  | 11.11 |  | 0.83
Всего с учетом "ФГУ ФЦЦС. Индекс изменения стоимости строительства на IV квартал 2013 года к уровню цен 01.01.2000 года.(Объекты здравоохранения. Поликлиника) ОЗП=13,64; ЭМ=6,32; ЗПМ=13,64; МАТ=4,48" | [8 empty] | 1399 | 1241 | 158 | 136 |  | 11.11 |  | 0.83
Накладные расходы 94% = 110%*0.85 ФОТ (от 1 377) | [8 empty] | 1294
Сметная прибыль 56% = 70%*0.8 ФОТ (от 1 377) | [8 empty] | 771
Итого c накладными и см. прибылью | [8 empty] | 3464 |  |  |  |  | 11.11 |  | 0.83
Отделочные работы (МДС81-33.2004 Прил.4 п.15; Письмо №АП-5536/06 Прил.1 п.15; Письмо №3757-КК/08 от 21.02.11):
Итого Поз. 4, 6-7, 13, 15, 18 | [8 empty] | 13880 | 1973 | 82 | 21 |  | 215.15 |  | 2.01
Всего с учетом "Стесненные условия ОЗП=1,15; ЭМ=1,15; ЗПМ=1,15; ТЗ=1,15; ТЗМ=1,15" | [8 empty] | 14188 | 2269 | 94 | 24 |  | 247.42 |  | 2.31
Всего с учетом "ФГУ ФЦЦС. Индекс изменения стоимости строительства на IV квартал 2013 года к уровню цен 01.01.2000 года.(Объекты здравоохранения. Поликлиника) ОЗП=13,64; ЭМ=6,32; ЗПМ=13,64; МАТ=4,48" | [8 empty] | 84519 | 30949 | 594 | 327 |  | 247.42 |  | 2.31
Накладные расходы 89% = 105%*0.85 ФОТ (от 31 276) | [8 empty] | 27836
Сметная прибыль 44% = 55%*0.8 ФОТ (от 31 276) | [8 empty] | 13761
Итого c накладными и см. прибылью | [8 empty] | 126116 |  |  |  |  | 247.42 |  | 2.31
Полы (МДС81-33.2004 Прил.4 п.11; Письмо №АП-5536/06 Прил.1 п.11; Письмо №3757-КК/08 от 21.02.11):
Итого Поз. 5 | [8 empty] | 919 | 107 | 13 | 3 |  | 12.24 |  | 0.27
Всего с учетом "Стесненные условия ОЗП=1,15; ЭМ=1,15; ЗПМ=1,15; ТЗ=1,15; ТЗМ=1,15" | [8 empty] | 937 | 123 | 15 | 3 |  | 14.08 |  | 0.31
Всего с учетом "ФГУ ФЦЦС. Индекс изменения стоимости строительства на IV квартал 2013 года к уровню цен 01.01.2000 года.(Объекты здравоохранения. Поликлиника) ОЗП=13,64; ЭМ=6,32; ЗПМ=13,64; МАТ=4,48" | [8 empty] | 5353 | 1678 | 95 | 41 |  | 14.08 |  | 0.31
Накладные расходы 105% = 123%*0.85 ФОТ (от 1 719) | [8 empty] | 1805
Сметная прибыль 60% = 75%*0.8 ФОТ (от 1 719) | [8 empty] | 1031
Итого c накладными и см. прибылью | [8 empty] | 8189 |  |  |  |  | 14.08 |  | 0.31
Внутренние санитарно-технические работы: смена труб, санитарно-технических приборов и другие работы (ремонтно-строительные) (МДС81-33.2004 Прил.5 п.15.2 и Письмо №ВБ-338/02 от 08.02.08; Письмо №АП-5536/06 Прил.2 п.15.2; Письмо №6056-ИП/08 от 17.03.11):
Итого Поз. 8, 10 | [8 empty] | 1045 | 113 | 4 |  |  | 12.49 |  | 0.03
Всего с учетом "Стесненные условия ОЗП=1,15; ЭМ=1,15; ЗПМ=1,15; ТЗ=1,15; ТЗМ=1,15" | [8 empty] | 1063 | 130 | 5 |  |  | 14.36 |  | 0.03
Всего с учетом "ФГУ ФЦЦС. Индекс изменения стоимости строительства на IV квартал 2013 года к уровню цен 01.01.2000 года.(Объекты здравоохранения. Поликлиника) ОЗП=13,64; ЭМ=6,32; ЗПМ=13,64; МАТ=4,48" | [8 empty] | 5962 | 1773 | 32 |  |  | 14.36 |  | 0.03
Накладные расходы 88% = 103%*0.85 ФОТ (от 1 773) | [8 empty] | 1560
Сметная прибыль 48% = 60%*0.8 ФОТ (от 1 773) | [8 empty] | 851
Итого c накладными и см. прибылью | [8 empty] | 8373 |  |  |  |  | 14.36 |  | 0.03
Сантехнические работы - внутренние (трубопроводы, водопровод, канализация, отопление, газоснабжение, вентиляция и кондиционирование воздуха) (МДС81-33.2004 Прил.4 п.16; Письмо №АП-5536/06 Прил.1 п.16; Письмо №3757-КК/08 от 21.02.11):
Итого Поз. 9 | [8 empty] | 196
Всего с учетом "Стесненные условия ОЗП=1,15; ЭМ=1,15; ЗПМ=1,15; ТЗ=1,15; ТЗМ=1,15" | [8 empty] | 196
Всего с учетом "ФГУ ФЦЦС. Индекс изменения стоимости строительства на IV квартал 2013 года к уровню цен 01.01.2000 года.(Объекты здравоохранения. Поликлиника) ОЗП=13,64; ЭМ=6,32; ЗПМ=13,64; МАТ=4,48" | [8 empty] | 878
Накладные расходы 109% = 128%*0.85 ФОТ (от 0)
Сметная прибыль 66% = 83%*0.8 ФОТ (от 0)
Итого c накладными и см. прибылью | [8 empty] | 878
Деревянные конструкции (МДС81-33.2004 Прил.4 п.10; Письмо №АП-5536/06 Прил.1 п.10; Письмо №3757-КК/08 от 21.02.11):
Итого Поз. 11, 16 | [8 empty] | 2379 | 89 | 116 | 14 |  | 9.7 |  | 1.05
Всего с учетом "Стесненные условия ОЗП=1,15; ЭМ=1,15; ЗПМ=1,15; ТЗ=1,15; ТЗМ=1,15" | [8 empty] | 2409 | 102 | 133 | 16 |  | 11.16 |  | 1.21
Всего с учетом "ФГУ ФЦЦС. Индекс изменения стоимости строительства на IV квартал 2013 года к уровню цен 01.01.2000 года.(Объекты здравоохранения. Поликлиника) ОЗП=13,64; ЭМ=6,32; ЗПМ=13,64; МАТ=4,48" | [8 empty] | 11972 | 1391 | 841 | 218 |  | 11.16 |  | 1.21
Накладные расходы 100% = 118%*0.85 ФОТ (от 1 609) | [8 empty] | 1609
Сметная прибыль 50% = 63%*0.8 ФОТ (от 1 609) | [8 empty] | 805
Итого c накладными и см. прибылью | [8 empty] | 14386 |  |  |  |  | 11.16 |  | 1.21
Материалы | [8 empty] | 2321
Итого | [8 empty] | 170177 |  |  |  |  | 324.28 |  | 5.34
В том числе:
Материалы | [8 empty] | 73652
Машины и механизмы | [8 empty] | 2004
ФОТ | [8 empty] | 40727
Накладные расходы | [8 empty] | 36066
Сметная прибыль | [8 empty] | 18545
НДС 18% | [8 empty] | 30631.86
ВСЕГО по смете | [8 empty] | 200808.86 |  |  |  |  | 324.28 |  | 5.34
Составил: ___________________________
(должность, подпись, расшифровка)
Проверил: ___________________________
(должность, подпись, расшифровка)
Заказчик: Муниципальное бюджетное учреждение здравоохранения "Городская детская поликлиника №4"
Главный врач : Чернышова О.Е.