## Локальная смета
Приложение №3
к документации об открытом аукционе в электронной форме
СОГЛАСОВАНО: | [8 empty] | УТВЕРЖДАЮ:
________________ | [8 empty] | ________________
" _____ " ________________ 2013 г. | [8 empty] | "______ " _______________2013 г.
МБУЗ "Городская поликлиника №2" по ул. Бр. Игнатовых, 3 г.Пермь
(наименование стройки)
ЛОКАЛЬНЫЙ СМЕТНЫЙ РАСЧЕТ №
(локальная смета)
Узел №2 Травмпункт, Реконструкция ИТП
(наименование работ и затрат, наименование объекта)
Основание:
|  | Сметная стоимость _______________________________________________________________________________________________ |  | ___________________________620278,15 |  | руб.
|  | строительных работ _______________________________________________________________________________________________ |  | _______________________________________________________________________________________________235002,51 |  | руб.
|  | монтажных работ _______________________________________________________________________________________________ |  | _______________________________________________________________________________________________149752,53 |  | руб.
|  | прочих _______________________________________________________________________________________________ |  | _______________________________________________________________________________________________130597,36 |  | руб.
|  | Средства на оплату труда _______________________________________________________________________________________________ |  | ___________________________100941,95 |  | руб.
|  | Сметная трудоемкость _______________________________________________________________________________________________ |  | _______________________________________________________________________________________________8000,08 |  | чел.час
Составлен(а) в текущих (прогнозных) ценах по состоянию на 1 квартал 2013г
№ пп | Обоснование | Наименование | Ед. изм. | Кол. | Стоимость единицы, руб. |  |  |  | Общая стоимость, руб.
[5 empty] | Всего | В том числе |  |  | Всего | В том числе
[6 empty] | Осн.З/п | Эк.Маш. | З/пМех |  | Осн.З/п | Эк.Маш. | З/пМех
1 | 2 | 3 | 4 | 5 | 6 | 7 | 8 | 9 | 10 | 11 | 12 | 13
Раздел 1. Раздел ТМ.С Монтаж оборудования
1 | ФЕР16-07-003-07 Пр. Минрегион от 17.11.08 № 253 | Врезка в действующие внутренние сети трубопроводов отопления и водоснабжения диаметром: 80 мм | 1 врезка | 2 | 583.24 | 71.77 | 11.71 | 0.27 | 1166.48 | 143.54 | 23.42 | 0.54
2 | ФЕР16-05-001-02 Пр. Минрегион от 17.11.08 № 253 | Установка вентилей, задвижек, затворов, клапанов обратных, кранов проходных на трубопроводах из стальных труб диаметром: до 50 мм | 1 шт. | 4 | 98.57 | 13.33 | 4.58 |  | 394.28 | 53.32 | 18.32
3 | ФССЦ-302-1826 Пр. Минрегион от 28.07.09 № 308 | Краны шаровые PN25 BALLOMAX под приварку диаметром 50 мм | шт. | 4 | 780 |  |  |  | 3120
4 | ФЕР16-05-001-02 Пр. Минрегион от 17.11.08 № 253 | Установка вентилей, задвижек, затворов, клапанов обратных, кранов проходных на трубопроводах из стальных труб диаметром: до 50 мм | 1 шт. | 4 | 98.57 | 13.33 | 4.58 |  | 394.28 | 53.32 | 18.32
5 | ФССЦ-302-9130 Пр. Минрегион от 28.07.09 № 308 | Заслонки унифицированные или клапаны | шт. | 4 | 890 |  |  |  | 3560
6 | ФЕР16-05-001-02 Пр. Минрегион от 17.11.08 № 253 | Установка вентилей, задвижек, затворов, клапанов обратных, кранов проходных на трубопроводах из стальных труб диаметром: до 50 мм | 1 шт. | 3 | 98.57 | 13.33 | 4.58 |  | 295.71 | 39.99 | 13.74
7 | ФССЦ-301-1675 И1-Пр. Минрегион от 04.03.10 №94 | Клапаны обратные подъемные фланцевые 16ч6р для воды давлением 1,6 МПа (16 кгс/см2), диаметром 50 мм | шт. | 3 | 741 |  |  |  | 2223
8 | ФЕР18-06-007-04 Пр. Минрегион от 17.11.08 № 253 | Установка фильтров диаметром: 50 мм | 10 фильтров | 0.2 | 8415.26 | 92.16 | 76.74 | 0.68 | 1683.05 | 18.43 | 15.35 | 0.14
9 | ФЕР16-05-001-01 Пр. Минрегион от 17.11.08 № 253 | Установка вентилей, задвижек, затворов, клапанов обратных, кранов проходных на трубопроводах из стальных труб диаметром: до 25 мм | 1 шт. | 1 | 75.85 | 13.33 | 3.71 |  | 75.85 | 13.33 | 3.71
10 | ФССЦ-302-9130 Пр. Минрегион от 28.07.09 № 308 | Заслонки унифицированные или клапаны | шт. | 1 | 4326 |  |  |  | 4326
11 | ФЕРм08-02-371-01 Пр. Минрегион от 04.08.09 № 321 | Пускорегулирующий аппарат | 1 шт. | 1 | 16.44 | 12.39 | 2.42 | 0.14 | 16.44 | 12.39 | 2.42 | 0.14
12 |  | Редукторный электропривод | шт. | 1 | 2865 |  |  |  | 2865
13 | ФЕРм11-02-001-01 Пр. Минрегион от 04.08.09 № 321 | Прибор, устанавливаемый на резьбовых соединениях, масса: до 1,5 кг | 1 шт. | 9 | 11.53 | 10.22 |  |  | 103.77 | 91.98
14 |  | Погодный компенсатор ЕСL110 | шт | 1 | 3225.8 |  |  |  | 3225.8
15 |  | Комплект для монтажа ЕСL110 | комплект | 1 | 932 |  |  |  | 932
16 |  | Датчик температуры поверхности,наружный ,погружной | шт | 3 | 599 |  |  |  | 1797
17 |  | Гильза защитная | шт | 2 | 162 |  |  |  | 324
18 |  | Бобышка | шт | 2 | 31 |  |  |  | 62
19 | ФЕР18-05-001-01 Пр. Минрегион от 17.11.08 № 253 | Установка насосов центробежных с электродвигателем, масса агрегата: до 0,1 т | 1 насос | 2 | 249.21 | 131.64 | 12.43 | 0.68 | 498.42 | 263.28 | 24.86 | 1.36
20 | ФССЦ-301-2725 И1-Пр. Минрегион от 04.03.10 №94 | Насосы циркуляционные для отопления "WILO" серии TOP-S 40/10 EM производительностью 18 м3/час | шт. | 2 | 8173.89 |  |  |  | 16347.78
21 | ФЕРм08-01-102-01 Пр. Минрегион от 04.08.09 № 321 | Шкаф управления и регулирования | 1 шкаф | 1 | 475.4 | 140.45 | 193.56 | 10.8 | 475.4 | 140.45 | 193.56 | 10.8
22 |  | Шкаф управления насосами | мп | 1 | 5954 |  |  |  | 5954
23 | ФЕР09-03-037-01 Пр. Минрегион от 17.11.08 № 253 | Монтаж рам коробчатого сечения пролетом до 24 м | 1 т конструкций | 0.1 | 1119.84 | 178.92 | 649.17 | 92.4 | 111.98 | 17.89 | 64.92 | 9.24
24 | ФЕР18-07-001-02 Пр. Минрегион от 17.11.08 № 253 | Установка манометров: с трехходовым краном | 1 компл. | 10 | 226.72 | 2.18 |  |  | 2267.2 | 21.8
25 | ФЕР18-07-001-04 Пр. Минрегион от 17.11.08 № 253 | Установка термометров в оправе прямых и угловых | 1 компл. | 4 | 338.87 | 2.91 |  |  | 1355.48 | 11.64
26 | ФЕР18-07-001-05 Пр. Минрегион от 17.11.08 № 253 | Установка кранов воздушных | 1 компл. | 10 | 27.16 | 1.23 |  |  | 271.6 | 12.3
27 | ФЕР16-05-001-02 Пр. Минрегион от 17.11.08 № 253 | Установка вентилей, задвижек, затворов, клапанов обратных, кранов проходных на трубопроводах из стальных труб диаметром: до 50 мм | 1 шт. | 1 | 98.57 | 13.33 | 4.58 |  | 98.57 | 13.33 | 4.58
28 | ФССЦ-301-9170 Пр. Минрегион от 28.07.09 № 308 | Клапаны | шт. | 810
29 | ФЕР16-02-007-01 Пр. Минрегион от 17.11.08 № 253 | Установка фланцевых соединений на стальных трубопроводах диаметром: 50 мм | 1 соединение | 15 | 86.72 | 9.52 | 4.44 |  | 1300.8 | 142.8 | 66.6
30 | ФЕР16-02-005-02 Пр. Минрегион от 17.11.08 № 253 | Прокладка трубопроводов отопления и водоснабжения из стальных электросварных труб диаметром: 50 мм | 100 м трубопровода | 0.08 | 4866.61 | 593.7 | 116.17 | 2.57 | 389.33 | 47.5 | 9.29 | 0.21
31 | ФЕР16-02-005-01 Пр. Минрегион от 17.11.08 № 253 | Прокладка трубопроводов отопления и водоснабжения из стальных электросварных труб диаметром: до 40 мм | 100 м трубопровода | 0.03 | 3911.19 | 593.7 | 116.17 | 2.57 | 117.34 | 17.81 | 3.49 | 0.08
32 | ФЕР16-02-006-02 И6-Пр. Минрегион от 29.12.11 №631 | Прокладка трубопроводов обвязки котлов, водонагревателей и насосов из стальных бесшовных и электросварных труб диаметром: до 50 мм | 100 м трубопровода | 0.8 | 8100.6 | 540.02 | 119.31 | 2.84 | 6480.48 | 432.02 | 95.45 | 2.27
33 | ФЕР09-03-039-01 Пр. Минрегион от 17.11.08 № 253 | Монтаж опорных конструкций: для крепления трубопроводов внутри зданий и сооружений массой до 0,1 т | 1 т конструкций | 0.05 | 1265.19 | 727.6 | 299.41 | 1.49 | 63.26 | 36.38 | 14.97 | 0.07
34 | ФЕР09-03-039-04 Пр. Минрегион от 17.11.08 № 253 | Монтаж опорных конструкций: подвесок и хомутов для крепления трубопроводов внутри зданий и сооружений | 1 т конструкций | 0.03 | 1291.73 | 976.74 | 89.34 | 1.62 | 38.75 | 29.3 | 2.68 | 0.05
35 | ФССЦ-301-9240 Пр. Минрегион от 28.07.09 № 308 | Крепления | кг | 80 | 28 |  |  |  | 2240
36 | ФССЦ-302-9013 Пр. Минрегион от 28.07.09 № 308 | Арматура трубопроводная фланцевая | компл. | 2 | 653 |  |  |  | 1306
37 | ФЕР13-03-002-04 И8-Пр. Минрегиона от 29.06.12 №262 | Огрунтовка металлических поверхностей за один раз: грунтовкой ГФ-021 | 100 м2 окрашиваемой поверхности | 0.03 | 268.7 | 56.55 | 9.43 | 0.1 | 8.06 | 1.7 | 0.28
38 | ФЕР13-03-004-26 И8-Пр. Минрегиона от 29.06.12 №262 | Окраска металлических огрунтованных поверхностей: эмалью ПФ-115 | 100 м2 окрашиваемой поверхности | 0.06 | 322.24 | 34.74 | 6.22 | 0.1 | 19.33 | 2.08 | 0.37 | 0.01
39 | ФЕР16-07-005-02 Пр. Минрегион от 17.11.08 № 253 | Гидравлическое испытание трубопроводов систем отопления, водопровода и горячего водоснабжения диаметром: до 100 мм | 100 м трубопровода | 0.5 | 113.94 | 58.32 | 44.51 |  | 56.97 | 29.16 | 22.26
Итого прямые затраты по разделу в ценах 2001г. | [8 empty] | 65965.41 | 1645.74 | 598.59 | 24.91
Итого прямые затраты по разделу с учетом коэффициентов к итогам | [8 empty] | 300732.54 | 23752.14 | 4254.17 | 359.53
В том числе, справочно:
Индексы 1 квартал 2013г. (поликлиники) ОЗП=12,55; ЭМ=6,18; ЗПМ=12,55; МАТ=4,28; ТЗ=12,55; ТЗМ=12,55 (Поз. 1-10, 12, 14-19, 24-32, 35-36, 39, 23, 33-34, 37-38, 11, 21, 13, 20, 22) | [8 empty] | 231114.14 | 19008.3 | 3100.7 | 287.71
3. Производство строительных и других работ в существующих зданиях и сооружениях в стесненных условиях. ОЗП=1,15; ЭМ=1,15; ЗПМ=1,15; ТЗ=1,15; ТЗМ=1,15 (Поз. 1-10, 12, 14-19, 24-32, 35-36, 39, 23, 33-34, 37-38, 11, 21, 13, 20, 22) | [8 empty] | 3652.99 | 3098.1 | 554.89 | 46.89
Накладные расходы | [8 empty] | 24628.9
В том числе, справочно:
68% = 80%*0,85 ФОТ (от 1327,5) (Поз. 13, 20, 22) | [8 empty] | 902.7
77% = 90%*0,85 ФОТ (от 1395,92) (Поз. 23, 33-34, 37-38) | [8 empty] | 1074.86
81% = 95%*0,85 ФОТ (от 2363,76) (Поз. 11, 21) | [8 empty] | 1914.65
109% = 128%*0,85 ФОТ (от 19024,49) (Поз. 1-10, 12, 14-19, 24-32, 35-36, 39) | [8 empty] | 20736.69
Сметная прибыль | [8 empty] | 15365.18
В том числе, справочно:
48% = 60%*0,8 ФОТ (от 1327,5) (Поз. 13, 20, 22) | [8 empty] | 637.2
52% = 65%*0,8 ФОТ (от 2363,76) (Поз. 11, 21) | [8 empty] | 1229.16
56% = 70%*0,8 ФОТ (от 54,71) (Поз. 37-38) | [8 empty] | 30.64
66% = 83%*0,8 ФОТ (от 19024,49) (Поз. 1-10, 12, 14-19, 24-32, 35-36, 39) | [8 empty] | 12556.16
68% = 85%*0,8 ФОТ (от 1341,21) (Поз. 23, 33-34) | [8 empty] | 912.02
Итоги по разделу 1 Раздел ТМ.С Монтаж оборудования :
Итого Строительные работы | [8 empty] | 235002.51
Итого Монтажные работы | [8 empty] | 105724.11
Итого | [8 empty] | 340726.62
В том числе:
Материалы | [8 empty] | 272726.23
Машины и механизмы | [8 empty] | 4254.17
ФОТ | [8 empty] | 24111.67
Накладные расходы | [8 empty] | 24628.9
Сметная прибыль | [8 empty] | 15365.18
Итого по разделу 1 Раздел ТМ.С Монтаж оборудования | [8 empty] | 340726.62
Раздел 2. Раздел АТ
40 | ФЕРм08-01-102-01 Пр. Минрегион от 04.08.09 № 321 | Шкаф управления и регулирования | 1 шкаф | 1 | 475.4 | 140.45 | 193.56 | 10.8 | 475.4 | 140.45 | 193.56 | 10.8
41 |  | Шкаф АВР | шт | 1 | 1843.3 |  |  |  | 1843.3
42 | ФЕРм08-03-526-02 Пр. Минрегион от 04.08.09 № 321 | Автомат одно-, двух-, трехполюсный, устанавливаемый на конструкции: на стене или колонне, на ток до 100 А | 1 шт. | 1 | 283.55 | 22.06 | 3.77 | 0.14 | 283.55 | 22.06 | 3.77 | 0.14
43 | ФЕРм08-02-412-01 И2-Пр. Минрегион от 21.12.10 №747 | Затягивание провода в проложенные трубы и металлические рукава первого одножильного или многожильного в общей оплетке, суммарное сечение до 2,5 мм2 | 100 м | 1.1 | 257.87 | 52.73 | 2.42 | 0.14 | 283.66 | 58 | 2.66 | 0.15
44 | ФЕРм08-02-409-01 И2-Пр. Минрегион от 21.12.10 №747 | Труба винипластовая по установленным конструкциям, по стенам и колоннам с креплением скобами, диаметр: до 25 мм | 100 м | 1.1 | 1739.1 | 223.72 | 58.55 | 1.49 | 1913.01 | 246.09 | 64.41 | 1.64
45 | ФССЦ-501-9003 Пр. Минрегион от 28.07.09 № 308 | Кабель | м | 80 | 4.8 |  |  |  | 384
46 | ФССЦ-501-8268 Пр. Минрегион от 28.07.09 № 308 | Кабель силовой с медными жилами с поливинилхлоридной изоляцией в поливинилхлоридной оболочке без защитного покрова ВВГ, напряжением 1,00 Кв, число жил – 5 и сечением 1,5 мм2 | 1000 м | 0.026 | 6627.45 |  |  |  | 172.31
47 | ФССЦ-502-9001 Пр. Минрегион от 28.07.09 № 308 | Провод | м | 106 | 3.1 |  |  |  | 328.6
48 | ФССЦ-509-0103 Пр. Минрегион от 28.07.09 № 308 | Скобы и накладки для крепления кабеля | 10 шт. | 20 | 38.6 |  |  |  | 772
49 | ФЕРм11-01-001-02 Пр. Минрегион от 04.08.09 № 321 | Конструкции для установки приборов, масса: до 2 кг | 1 шт. | 1 | 42.62 | 4.54 | 6.82 | 0.6 | 42.62 | 4.54 | 6.82 | 0.6
50 |  | Щит под оборудование | шт | 1 | 322 |  |  |  | 322
51 | ФЕРп07-10-010-02 Пр. Минрегион от 04.08.09 № 321 | Разработка мероприятий по регулировке теплопотребляющей системы здания, тепловая нагрузка: до 0,4 Гкал/ч | 1 система | 1 | 1573.96 | 1573.96 |  |  | 1573.96 | 1573.96
52 | ФЕРп07-10-011-02 Пр. Минрегион от 04.08.09 № 321 | Определение готовности к регулировке теплопотребляющей системы здания, тепловая нагрузка: до 0,4 Гкал/ч | 1 система | 1 | 389.88 | 389.88 |  |  | 389.88 | 389.88
53 | ФЕРп07-10-012-02 Пр. Минрегион от 04.08.09 № 321 | Регулировка теплопотребляющей системы здания, тепловая нагрузка: до 0,4 Гкал/ч | 1 система | 1 | 1617.28 | 1617.28 |  |  | 1617.28 | 1617.28
54 | ФЕРп02-01-002-03 Пр. Минрегион от 04.08.09 № 321 | Автоматизированная система управления II категории технической сложности с количеством каналов (Кобщ): 10 | 1 система | 1 | 1257.83 | 1257.83 |  |  | 1257.83 | 1257.83
Итого прямые затраты по разделу в ценах 2001г. | [8 empty] | 11659.4 | 5310.09 | 271.22 | 13.33
Итого прямые затраты по разделу с учетом коэффициентов к итогам | [8 empty] | 104579.67 | 76637.89 | 1927.56 | 192.38
В том числе, справочно:
Индексы 1 квартал 2013г. (поликлиники) ОЗП=12,55; ЭМ=6,18; ЗПМ=12,55; МАТ=4,28; ТЗ=12,55; ТЗМ=12,55 (Поз. 40-48, 50, 49, 51-54) | [8 empty] | 82672.6 | 61331.54 | 1404.92 | 153.96
3. Производство строительных и других работ в существующих зданиях и сооружениях в стесненных условиях. ОЗП=1,15; ЭМ=1,15; ЗПМ=1,15; ТЗ=1,15; ТЗМ=1,15 (Поз. 40-48, 50, 49, 51-54) | [8 empty] | 10247.67 | 9996.25 | 251.42 | 25.09
Накладные расходы | [8 empty] | 44064.96
В том числе, справочно:
55% = 65%*0,85 ФОТ (от 69838,16) (Поз. 51-54) | [8 empty] | 38410.99
68% = 80%*0,85 ФОТ (от 74,19) (Поз. 49) | [8 empty] | 50.45
81% = 95%*0,85 ФОТ (от 6917,92) (Поз. 40-48, 50) | [8 empty] | 5603.52
Сметная прибыль | [8 empty] | 25981.14
В том числе, справочно:
32% = 40%*0,8 ФОТ (от 69838,16) (Поз. 51-54) | [8 empty] | 22348.21
48% = 60%*0,8 ФОТ (от 74,19) (Поз. 49) | [8 empty] | 35.61
52% = 65%*0,8 ФОТ (от 6917,92) (Поз. 40-48, 50) | [8 empty] | 3597.32
Итоги по разделу 2 Раздел АТ :
Итого Монтажные работы | [8 empty] | 44028.41
Итого Прочие затраты | [8 empty] | 130597.36
Итого | [8 empty] | 174625.77
В том числе:
Материалы | [8 empty] | 26014.22
Машины и механизмы | [8 empty] | 1927.56
ФОТ | [8 empty] | 76830.27
Накладные расходы | [8 empty] | 44064.96
Сметная прибыль | [8 empty] | 25981.14
Итого по разделу 2 Раздел АТ | [8 empty] | 174625.77
ИТОГИ ПО СМЕТЕ:
Итого прямые затраты по смете в ценах 2001г. | [8 empty] | 77624.81 | 6955.83 | 869.81 | 38.24
Итого прямые затраты по смете с учетом коэффициентов к итогам | [8 empty] | 405312.22 | 100390.04 | 6181.73 | 551.91
В том числе, справочно:
Индексы 1 квартал 2013г. (поликлиники) ОЗП=12,55; ЭМ=6,18; ЗПМ=12,55; МАТ=4,28; ТЗ=12,55; ТЗМ=12,55 (Поз. 1-10, 12, 14-19, 24-32, 35-36, 39, 23, 33-34, 37-38, 11, 21, 40-48, 50, 13, 20, 22, 49, 51-54) | [8 empty] | 313786.74 | 80339.84 | 4505.62 | 441.67
3. Производство строительных и других работ в существующих зданиях и сооружениях в стесненных условиях. ОЗП=1,15; ЭМ=1,15; ЗПМ=1,15; ТЗ=1,15; ТЗМ=1,15 (Поз. 1-10, 12, 14-19, 24-32, 35-36, 39, 23, 33-34, 37-38, 11, 21, 40-48, 50, 13, 20, 22, 49, 51-54) | [8 empty] | 13900.67 | 13094.35 | 806.31 | 71.99
Накладные расходы | [8 empty] | 68693.86
В том числе, справочно:
55% = 65%*0,85 ФОТ (от 69838,16) (Поз. 51-54) | [8 empty] | 38410.99
68% = 80%*0,85 ФОТ (от 1401,69) (Поз. 13, 20, 22, 49) | [8 empty] | 953.15
77% = 90%*0,85 ФОТ (от 1395,92) (Поз. 23, 33-34, 37-38) | [8 empty] | 1074.86
81% = 95%*0,85 ФОТ (от 9281,69) (Поз. 11, 21, 40-48, 50) | [8 empty] | 7518.17
109% = 128%*0,85 ФОТ (от 19024,49) (Поз. 1-10, 12, 14-19, 24-32, 35-36, 39) | [8 empty] | 20736.69
Сметная прибыль | [8 empty] | 41346.32
В том числе, справочно:
32% = 40%*0,8 ФОТ (от 69838,16) (Поз. 51-54) | [8 empty] | 22348.21
48% = 60%*0,8 ФОТ (от 1401,69) (Поз. 13, 20, 22, 49) | [8 empty] | 672.81
52% = 65%*0,8 ФОТ (от 9281,69) (Поз. 11, 21, 40-48, 50) | [8 empty] | 4826.48
56% = 70%*0,8 ФОТ (от 54,71) (Поз. 37-38) | [8 empty] | 30.64
66% = 83%*0,8 ФОТ (от 19024,49) (Поз. 1-10, 12, 14-19, 24-32, 35-36, 39) | [8 empty] | 12556.16
68% = 85%*0,8 ФОТ (от 1341,21) (Поз. 23, 33-34) | [8 empty] | 912.02
Итоги по смете:
Итого Строительные работы | [8 empty] | 235002.51
Итого Монтажные работы | [8 empty] | 149752.53
Итого Прочие затраты | [8 empty] | 130597.36
Итого | [8 empty] | 515352.4
В том числе:
Материалы | [8 empty] | 298740.45
Машины и механизмы | [8 empty] | 6181.73
ФОТ | [8 empty] | 100941.95
Накладные расходы | [8 empty] | 68693.86
Сметная прибыль | [8 empty] | 41346.32
Непредвиденные затраты 2% | [8 empty] | 10307.05
Итого с непредвиденными | [8 empty] | 525659.45
НДС 18% | [8 empty] | 94618.7
ВСЕГО по смете | [8 empty] | 620278.15
Составил: ___________________________
(должность, подпись, расшифровка)
Проверил: ___________________________
(должность, подпись, расшифровка)