## Локальная смета
Приложение №3
к документации об открытом аукционе в электронной форме
СОГЛАСОВАНО: | [8 empty] | УТВЕРЖДАЮ:
________________ | [8 empty] | ________________
" _____ " ________________ 2013 г. | [8 empty] | "______ " _______________2013 г.
МБУЗ "Городская поликлиника №2" по ул. Бр. Игнатовых, 3 г.Пермь
(наименование стройки)
ЛОКАЛЬНЫЙ СМЕТНЫЙ РАСЧЕТ №
(локальная смета)
Узел №1 Здание поликлиники , Реконструкция ИТП
(наименование работ и затрат, наименование объекта)
Основание:
|  | Сметная стоимость _______________________________________________________________________________________________ |  | ___________________________802969,18 |  | руб.
|  | строительных работ _______________________________________________________________________________________________ |  | _______________________________________________________________________________________________374035,47 |  | руб.
|  | монтажных работ _______________________________________________________________________________________________ |  | _______________________________________________________________________________________________79989,66 |  | руб.
|  | прочих _______________________________________________________________________________________________ |  | _______________________________________________________________________________________________213114,44 |  | руб.
|  | Средства на оплату труда _______________________________________________________________________________________________ |  | ___________________________143854,81 |  | руб.
|  | Сметная трудоемкость _______________________________________________________________________________________________ |  | _______________________________________________________________________________________________10872,88 |  | чел.час
Составлен(а) в текущих (прогнозных) ценах по состоянию на 1 квартал 2013г
№ пп | Обоснование | Наименование | Ед. изм. | Кол. | Стоимость единицы, руб. |  |  |  | Общая стоимость, руб.
[5 empty] | Всего | В том числе |  |  | Всего | В том числе
[6 empty] | Осн.З/п | Эк.Маш. | З/пМех |  | Осн.З/п | Эк.Маш. | З/пМех
1 | 2 | 3 | 4 | 5 | 6 | 7 | 8 | 9 | 10 | 11 | 12 | 13
Раздел 1. Раздел ТМ.С Монтаж оборудования
1 | ФЕР16-07-003-08 Пр. Минрегион от 17.11.08 № 253 | Врезка в действующие внутренние сети трубопроводов отопления и водоснабжения диаметром: 100 мм | 1 врезка | 2 | 670.06 | 71.77 | 11.71 | 0.27 | 1340.12 | 143.54 | 23.42 | 0.54
2 | ФЕР16-05-001-03 Пр. Минрегион от 17.11.08 № 253 | Установка вентилей, задвижек, затворов, клапанов обратных, кранов проходных на трубопроводах из стальных труб диаметром: до 100 мм | 1 шт. | 4 | 170.64 | 26.39 | 8.83 | 0.27 | 682.56 | 105.56 | 35.32 | 1.08
3 | ФССЦ-302-1829 Пр. Минрегион от 28.07.09 № 308 | Краны шаровые PN25 BALLOMAX под приварку диаметром 100 мм | шт. | 2 | 1845.05 |  |  |  | 3690.1
4 | ФССЦ-302-1827 Пр. Минрегион от 28.07.09 № 308 | Краны шаровые PN25 BALLOMAX под приварку диаметром 65 мм | шт. | 2 | 1080.92 |  |  |  | 2161.84
5 | ФЕР16-05-001-03 Пр. Минрегион от 17.11.08 № 253 | Установка вентилей, задвижек, затворов, клапанов обратных, кранов проходных на трубопроводах из стальных труб диаметром: до 100 мм | 1 шт. | 4 | 170.64 | 26.39 | 8.83 | 0.27 | 682.56 | 105.56 | 35.32 | 1.08
6 | ФССЦ-302-9130 Пр. Минрегион от 28.07.09 № 308 | Заслонки унифицированные или клапаны | шт. | 4 | 1240 |  |  |  | 4960
7 | ФЕР16-05-001-03 Пр. Минрегион от 17.11.08 № 253 | Установка вентилей, задвижек, затворов, клапанов обратных, кранов проходных на трубопроводах из стальных труб диаметром: до 100 мм | 1 шт. | 3 | 170.64 | 26.39 | 8.83 | 0.27 | 511.92 | 79.17 | 26.49 | 0.81
8 | ФССЦ-301-1676 И1-Пр. Минрегион от 04.03.10 №94 | Клапаны обратные подъемные фланцевые 16ч6р для воды давлением 1,6 МПа (16 кгс/см2), диаметром 65 мм | шт. | 3 | 682 |  |  |  | 2046
9 | ФЕР18-06-007-07 Пр. Минрегион от 17.11.08 № 253 | Установка фильтров диаметром: 100 мм | 10 фильтров | 0.1 | 12392.67 | 165.08 | 163.58 | 4.46 | 1239.27 | 16.51 | 16.36 | 0.45
10 | ФЕР18-06-007-05 Пр. Минрегион от 17.11.08 № 253 | Установка фильтров диаметром: 65 мм | 10 фильтров | 0.1 | 9600.85 | 112.41 | 100.34 | 1.49 | 960.09 | 11.24 | 10.03 | 0.15
11 | ФЕР16-05-001-02 Пр. Минрегион от 17.11.08 № 253 | Установка вентилей, задвижек, затворов, клапанов обратных, кранов проходных на трубопроводах из стальных труб диаметром: до 50 мм | 1 шт. | 1 | 98.57 | 13.33 | 4.58 |  | 98.57 | 13.33 | 4.58
12 | ФССЦ-302-9130 Пр. Минрегион от 28.07.09 № 308 | Заслонки унифицированные или клапаны | шт. | 1 | 4326 |  |  |  | 4326
13 | ФЕРм08-02-371-01 Пр. Минрегион от 04.08.09 № 321 | Пускорегулирующий аппарат | 1 шт. | 1 | 16.44 | 12.39 | 2.42 | 0.14 | 16.44 | 12.39 | 2.42 | 0.14
14 |  | Редукторный электропривод | 1 шт. | 1 | 2865 |  |  |  | 2865
15 | ФЕРм11-02-001-01 Пр. Минрегион от 04.08.09 № 321 | Прибор, устанавливаемый на резьбовых соединениях, масса: до 1,5 кг | 1 шт. | 9 | 11.53 | 10.22 |  |  | 103.77 | 91.98
16 |  | Погодный компенсатор ЕСL110 | шт | 1 | 3225.8 |  |  |  | 3225.8
17 |  | Комплект для монтажа ЕСL110 | комплект | 1 | 932 |  |  |  | 932
18 |  | Датчик температуры поверхности,наружный ,погружной | шт | 3 | 599 |  |  |  | 1797
19 |  | Гильза защитная | шт | 2 | 162 |  |  |  | 324
20 |  | Бобышка | шт | 2 | 31 |  |  |  | 62
21 | ФЕР18-05-001-01 Пр. Минрегион от 17.11.08 № 253 | Установка насосов центробежных с электродвигателем, масса агрегата: до 0,1 т | 1 насос | 2 | 249.21 | 131.64 | 12.43 | 0.68 | 498.42 | 263.28 | 24.86 | 1.36
22 | ФССЦ-301-2738 И1-Пр. Минрегион от 04.03.10 №94 | Насосы циркуляционные для отопления "WILO" серии TOP-S 65/15 DM производительностью 55 м3/час | шт. | 2 | 14789.29 |  |  |  | 29578.58
23 | ФЕРм08-01-102-01 Пр. Минрегион от 04.08.09 № 321 | Шкаф управления и регулирования | 1 шкаф | 1 | 475.4 | 140.45 | 193.56 | 10.8 | 475.4 | 140.45 | 193.56 | 10.8
24 | Прайс ООО"ЭНЭКО" | Шкаф управления насосами | мп | 1 | 5954.83 |  |  |  | 5954.83
25 | ФЕР09-03-037-01 Пр. Минрегион от 17.11.08 № 253 | Монтаж рам коробчатого сечения пролетом до 24 м | 1 т конструкций | 0.1 | 1119.84 | 178.92 | 649.17 | 92.4 | 111.98 | 17.89 | 64.92 | 9.24
26 | ФЕР18-07-001-02 Пр. Минрегион от 17.11.08 № 253 | Установка манометров: с трехходовым краном | 1 компл. | 10 | 226.72 | 2.18 |  |  | 2267.2 | 21.8
27 | ФЕР18-07-001-04 Пр. Минрегион от 17.11.08 № 253 | Установка термометров в оправе прямых и угловых | 1 компл. | 4 | 338.87 | 2.91 |  |  | 1355.48 | 11.64
28 | ФЕР18-07-001-05 Пр. Минрегион от 17.11.08 № 253 | Установка кранов воздушных | 1 компл. | 10 | 27.16 | 1.23 |  |  | 271.6 | 12.3
29 | ФЕР16-05-001-03 Пр. Минрегион от 17.11.08 № 253 | Установка вентилей, задвижек, затворов, клапанов обратных, кранов проходных на трубопроводах из стальных труб диаметром: до 100 мм | 1 шт. | 1 | 170.64 | 26.39 | 8.83 | 0.27 | 170.64 | 26.39 | 8.83 | 0.27
30 | ФССЦ-301-9170 Пр. Минрегион от 28.07.09 № 308 | Клапаны | шт. | 1480
31 | ФЕР16-02-007-04 Пр. Минрегион от 17.11.08 № 253 | Установка фланцевых соединений на стальных трубопроводах диаметром: 100 мм | 1 соединение | 1 | 145.71 | 14.48 | 6.95 |  | 145.71 | 14.48 | 6.95
32 | ФЕР16-02-007-02 Пр. Минрегион от 17.11.08 № 253 | Установка фланцевых соединений на стальных трубопроводах диаметром: 65 мм | 1 соединение | 13 | 110.36 | 14.48 | 6.95 |  | 1434.68 | 188.24 | 90.35
33 | ФЕР16-02-007-01 Пр. Минрегион от 17.11.08 № 253 | Установка фланцевых соединений на стальных трубопроводах диаметром: 50 мм | 1 соединение | 1 | 86.72 | 9.52 | 4.44 |  | 86.72 | 9.52 | 4.44
34 | ФЕР16-02-002-10 Пр. Минрегион от 17.11.08 № 253 | Прокладка трубопроводов водоснабжения из стальных водогазопроводных оцинкованных труб диаметром: 100 мм | 100 м трубопровода | 0.025 | 12021.9 | 703.1 | 199.5 | 6.62 | 300.55 | 17.58 | 4.99 | 0.17
35 | ФЕР16-02-002-07 Пр. Минрегион от 17.11.08 № 253 | Прокладка трубопроводов водоснабжения из стальных водогазопроводных оцинкованных труб диаметром: 65 мм | 100 м трубопровода | 0.07 | 8026.82 | 560.44 | 131 | 3.78 | 561.88 | 39.23 | 9.17 | 0.26
36 | ФЕР16-02-006-04 И6-Пр. Минрегион от 29.12.11 №631 | Прокладка трубопроводов обвязки котлов, водонагревателей и насосов из стальных бесшовных и электросварных труб диаметром: до 100 мм | 100 м трубопровода | 0.08 | 16639.37 | 803.05 | 219.24 | 6.48 | 1331.15 | 64.24 | 17.54 | 0.52
37 | ФЕР16-02-006-03 И6-Пр. Минрегион от 29.12.11 №631 | Прокладка трубопроводов обвязки котлов, водонагревателей и насосов из стальных бесшовных и электросварных труб диаметром: до 80 мм | 100 м трубопровода | 0.06 | 13826.26 | 779.43 | 181.91 | 3.78 | 829.58 | 46.77 | 10.91 | 0.23
38 | ФЕР09-03-039-01 Пр. Минрегион от 17.11.08 № 253 | Монтаж опорных конструкций: для крепления трубопроводов внутри зданий и сооружений массой до 0,1 т | 1 т конструкций | 0.05 | 1265.19 | 727.6 | 299.41 | 1.49 | 63.26 | 36.38 | 14.97 | 0.07
39 | ФЕР09-03-039-04 Пр. Минрегион от 17.11.08 № 253 | Монтаж опорных конструкций: подвесок и хомутов для крепления трубопроводов внутри зданий и сооружений | 1 т конструкций | 0.03 | 1291.73 | 976.74 | 89.34 | 1.62 | 38.75 | 29.3 | 2.68 | 0.05
40 | ФССЦ-301-9240 Пр. Минрегион от 28.07.09 № 308 | Крепления | кг | 50 | 38 |  |  |  | 1900
41 | ФССЦ-302-9013 Пр. Минрегион от 28.07.09 № 308 | Арматура трубопроводная фланцевая | компл. | 2 | 1653 |  |  |  | 3306
42 | ФЕР13-03-002-04 И8-Пр. Минрегиона от 29.06.12 №262 | Огрунтовка металлических поверхностей за один раз: грунтовкой ГФ-021 | 100 м2 окрашиваемой поверхности | 0.06 | 268.7 | 56.55 | 9.43 | 0.1 | 16.12 | 3.39 | 0.57 | 0.01
43 | ФЕР13-03-004-26 И8-Пр. Минрегиона от 29.06.12 №262 | Окраска металлических огрунтованных поверхностей: эмалью ПФ-115 | 100 м2 окрашиваемой поверхности | 0.12 | 322.24 | 34.74 | 6.22 | 0.1 | 38.67 | 4.17 | 0.75 | 0.01
44 | ФЕР16-07-005-02 Пр. Минрегион от 17.11.08 № 253 | Гидравлическое испытание трубопроводов систем отопления, водопровода и горячего водоснабжения диаметром: до 100 мм | 100 м трубопровода | 0.5 | 113.94 | 58.32 | 44.51 |  | 56.97 | 29.16 | 22.26
Итого прямые затраты по разделу в ценах 2001г. | [8 empty] | 82819.21 | 1555.49 | 631.69 | 27.24
Итого прямые затраты по разделу с учетом коэффициентов к итогам | [8 empty] | 372044.11 | 22449.6 | 4489.42 | 393.16
В том числе, справочно:
Индексы 1 квартал 2013г. (поликлиники) ОЗП=12,55; ЭМ=6,18; ЗПМ=12,55; МАТ=4,28; ТЗ=12,55; ТЗМ=12,55 (Поз. 1-12, 14, 16-22, 26-37, 44, 25, 38-43, 13, 23-24, 15) | [8 empty] | 285711.13 | 17965.91 | 3272.15 | 314.62
3. Производство строительных и других работ в существующих зданиях и сооружениях в стесненных условиях. ОЗП=1,15; ЭМ=1,15; ЗПМ=1,15; ТЗ=1,15; ТЗМ=1,15 (Поз. 1-12, 14, 16-22, 26-37, 44, 25, 38-43, 13, 23-24, 15) | [8 empty] | 3513.77 | 2928.21 | 585.58 | 51.28
Накладные расходы | [8 empty] | 23228.29
В том числе, справочно:
68% = 80%*0,85 ФОТ (от 1327,5) (Поз. 15) | [8 empty] | 902.7
77% = 90%*0,85 ФОТ (от 1450,61) (Поз. 25, 38-43) | [8 empty] | 1116.97
81% = 95%*0,85 ФОТ (от 2363,76) (Поз. 13, 23-24) | [8 empty] | 1914.65
109% = 128%*0,85 ФОТ (от 17700,89) (Поз. 1-12, 14, 16-22, 26-37, 44) | [8 empty] | 19293.97
Сметная прибыль | [8 empty] | 14522.23
В том числе, справочно:
48% = 60%*0,8 ФОТ (от 1327,5) (Поз. 15) | [8 empty] | 637.2
52% = 65%*0,8 ФОТ (от 2363,76) (Поз. 13, 23-24) | [8 empty] | 1229.16
56% = 70%*0,8 ФОТ (от 109,4) (Поз. 42-43) | [8 empty] | 61.26
66% = 83%*0,8 ФОТ (от 17700,89) (Поз. 1-12, 14, 16-22, 26-37, 44) | [8 empty] | 11682.59
68% = 85%*0,8 ФОТ (от 1341,21) (Поз. 25, 38-41) | [8 empty] | 912.02
Итоги по разделу 1 Раздел ТМ.С Монтаж оборудования :
Итого Строительные работы | [8 empty] | 374035.47
Итого Монтажные работы | [8 empty] | 35759.16
Итого | [8 empty] | 409794.63
В том числе:
Материалы | [8 empty] | 345105.09
Машины и механизмы | [8 empty] | 4489.42
ФОТ | [8 empty] | 22842.76
Накладные расходы | [8 empty] | 23228.29
Сметная прибыль | [8 empty] | 14522.23
Итого по разделу 1 Раздел ТМ.С Монтаж оборудования | [8 empty] | 409794.63
Раздел 2. Раздел АТ
45 | ФЕРм08-01-102-01 Пр. Минрегион от 04.08.09 № 321 | Шкаф управления и регулирования | 1 шкаф | 1 | 475.4 | 140.45 | 193.56 | 10.8 | 475.4 | 140.45 | 193.56 | 10.8
46 |  | Шкаф АВР | шт | 1 | 1843.3 |  |  |  | 1843.3
47 | ФЕРм08-03-526-02 Пр. Минрегион от 04.08.09 № 321 | Автомат одно-, двух-, трехполюсный, устанавливаемый на конструкции: на стене или колонне, на ток до 100 А | 1 шт. | 1 | 283.55 | 22.06 | 3.77 | 0.14 | 283.55 | 22.06 | 3.77 | 0.14
48 | ФЕРм08-02-412-01 И2-Пр. Минрегион от 21.12.10 №747 | Затягивание провода в проложенные трубы и металлические рукава первого одножильного или многожильного в общей оплетке, суммарное сечение до 2,5 мм2 | 100 м | 1.1 | 257.87 | 52.73 | 2.42 | 0.14 | 283.66 | 58 | 2.66 | 0.15
49 | ФЕРм08-02-409-01 И2-Пр. Минрегион от 21.12.10 №747 | Труба винипластовая по установленным конструкциям, по стенам и колоннам с креплением скобами, диаметр: до 25 мм | 100 м | 1.1 | 1739.1 | 223.72 | 58.55 | 1.49 | 1913.01 | 246.09 | 64.41 | 1.64
50 | ФССЦ-501-9003 Пр. Минрегион от 28.07.09 № 308 | Кабель | м | 80 | 4.8 |  |  |  | 384
51 | ФССЦ-501-8268 Пр. Минрегион от 28.07.09 № 308 | Кабель силовой с медными жилами с поливинилхлоридной изоляцией в поливинилхлоридной оболочке без защитного покрова ВВГ, напряжением 1,00 Кв, число жил – 5 и сечением 1,5 мм2 | 1000 м | 0.026 | 6627.45 |  |  |  | 172.31
52 | ФССЦ-502-9001 Пр. Минрегион от 28.07.09 № 308 | Провод | м | 106 | 3.1 |  |  |  | 328.6
53 | ФССЦ-509-0103 Пр. Минрегион от 28.07.09 № 308 | Скобы и накладки для крепления кабеля | 10 шт. | 20 | 38.6 |  |  |  | 772
54 | ФЕРм11-01-001-02 Пр. Минрегион от 04.08.09 № 321 | Конструкции для установки приборов, масса: до 2 кг | 1 шт. | 1 | 42.62 | 4.54 | 6.82 | 0.6 | 42.62 | 4.54 | 6.82 | 0.6
55 |  | Щит под оборудование | шт | 1 | 322 |  |  |  | 322
56 | ФЕРм08-02-472-08 И2-Пр. Минрегион от 21.12.10 №747 | Проводник заземляющий открыто по строительным основаниям: из круглой стали диаметром 8 мм | 100 м | 0.02 | 1022.26 | 188.94 | 53.83 | 1.49 | 20.45 | 3.78 | 1.08 | 0.03
57 | ФЕРп02-01-002-03 Пр. Минрегион от 04.08.09 № 321 | Автоматизированная система управления II категории технической сложности с количеством каналов (Кобщ): 10 | 1 система | 1 | 1257.83 | 1257.83 |  |  | 1257.83 | 1257.83
58 | ФЕРп07-10-010-04 Пр. Минрегион от 04.08.09 № 321 | Разработка мероприятий по регулировке теплопотребляющей системы здания, тепловая нагрузка: до 1 Гкал/ч | 1 система | 1 | 2642.52 | 2642.52 |  |  | 2642.52 | 2642.52
59 | ФЕРп07-10-011-04 Пр. Минрегион от 04.08.09 № 321 | Определение готовности к регулировке теплопотребляющей системы здания, тепловая нагрузка: до 1 Гкал/ч | 1 система | 1 | 548.72 | 548.72 |  |  | 548.72 | 548.72
60 | ФЕРп07-10-012-04 Пр. Минрегион от 04.08.09 № 321 | Регулировка теплопотребляющей системы здания, тепловая нагрузка: до 1 Гкал/ч | 1 система | 1 | 2498.12 | 2498.12 |  |  | 2498.12 | 2498.12
61 | ФЕРп02-02-007-02 И2-Пр. Минрегион от 21.12.10 №747 | Приемосдаточные испытания АС: II категории сложности | 1 система | 1 | 949.22 | 949.22 |  |  | 949.22 | 949.22
Итого прямые затраты по разделу в ценах 2001г. | [8 empty] | 14737.31 | 8371.33 | 272.3 | 13.36
Итого прямые затраты по разделу с учетом коэффициентов к итогам | [8 empty] | 148835.42 | 120819.23 | 1935.24 | 192.82
В том числе, справочно:
Индексы 1 квартал 2013г. (поликлиники) ОЗП=12,55; ЭМ=6,18; ЗПМ=12,55; МАТ=4,28; ТЗ=12,55; ТЗМ=12,55 (Поз. 45-53, 55-56, 54, 57, 61, 58-60) | [8 empty] | 118086.66 | 96688.86 | 1410.51 | 154.31
3. Производство строительных и других работ в существующих зданиях и сооружениях в стесненных условиях. ОЗП=1,15; ЭМ=1,15; ЗПМ=1,15; ТЗ=1,15; ТЗМ=1,15 (Поз. 45-53, 55-56, 54, 57, 61, 58-60) | [8 empty] | 16011.45 | 15759.03 | 252.42 | 25.15
Накладные расходы | [8 empty] | 68379.24
В том числе, справочно:
55% = 65%*0,85 ФОТ (от 113964,94) (Поз. 57, 61, 58-60) | [8 empty] | 62680.72
68% = 80%*0,85 ФОТ (от 74,19) (Поз. 54) | [8 empty] | 50.45
81% = 95%*0,85 ФОТ (от 6972,92) (Поз. 45-53, 55-56) | [8 empty] | 5648.07
Сметная прибыль | [8 empty] | 40130.31
В том числе, справочно:
32% = 40%*0,8 ФОТ (от 113964,94) (Поз. 57, 61, 58-60) | [8 empty] | 36468.78
48% = 60%*0,8 ФОТ (от 74,19) (Поз. 54) | [8 empty] | 35.61
52% = 65%*0,8 ФОТ (от 6972,92) (Поз. 45-53, 55-56) | [8 empty] | 3625.92
Итоги по разделу 2 Раздел АТ :
Итого Монтажные работы | [8 empty] | 44230.53
Итого Прочие затраты | [8 empty] | 213114.44
Итого | [8 empty] | 257344.97
В том числе:
Материалы | [8 empty] | 26080.95
Машины и механизмы | [8 empty] | 1935.24
ФОТ | [8 empty] | 121012.05
Накладные расходы | [8 empty] | 68379.24
Сметная прибыль | [8 empty] | 40130.31
Итого по разделу 2 Раздел АТ | [8 empty] | 257344.97
ИТОГИ ПО СМЕТЕ:
Итого прямые затраты по смете в ценах 2001г. | [8 empty] | 97556.52 | 9926.82 | 903.99 | 40.6
Итого прямые затраты по смете с учетом коэффициентов к итогам | [8 empty] | 520879.52 | 143268.83 | 6424.65 | 585.98
В том числе, справочно:
Индексы 1 квартал 2013г. (поликлиники) ОЗП=12,55; ЭМ=6,18; ЗПМ=12,55; МАТ=4,28; ТЗ=12,55; ТЗМ=12,55 (Поз. 1-12, 14, 16-22, 26-37, 44, 25, 38-43, 13, 23-24, 45-53, 55-56, 15, 54, 57, 61, 58-60) | [8 empty] | 403797.78 | 114654.77 | 4682.67 | 468.93
3. Производство строительных и других работ в существующих зданиях и сооружениях в стесненных условиях. ОЗП=1,15; ЭМ=1,15; ЗПМ=1,15; ТЗ=1,15; ТЗМ=1,15 (Поз. 1-12, 14, 16-22, 26-37, 44, 25, 38-43, 13, 23-24, 45-53, 55-56, 15, 54, 57, 61, 58-60) | [8 empty] | 19525.22 | 18687.24 | 838 | 76.43
Накладные расходы | [8 empty] | 91607.52
В том числе, справочно:
55% = 65%*0,85 ФОТ (от 113964,94) (Поз. 57, 61, 58-60) | [8 empty] | 62680.72
68% = 80%*0,85 ФОТ (от 1401,69) (Поз. 15, 54) | [8 empty] | 953.15
77% = 90%*0,85 ФОТ (от 1450,61) (Поз. 25, 38-43) | [8 empty] | 1116.97
81% = 95%*0,85 ФОТ (от 9336,68) (Поз. 13, 23-24, 45-53, 55-56) | [8 empty] | 7562.71
109% = 128%*0,85 ФОТ (от 17700,89) (Поз. 1-12, 14, 16-22, 26-37, 44) | [8 empty] | 19293.97
Сметная прибыль | [8 empty] | 54652.53
В том числе, справочно:
32% = 40%*0,8 ФОТ (от 113964,94) (Поз. 57, 61, 58-60) | [8 empty] | 36468.78
48% = 60%*0,8 ФОТ (от 1401,69) (Поз. 15, 54) | [8 empty] | 672.81
52% = 65%*0,8 ФОТ (от 9336,68) (Поз. 13, 23-24, 45-53, 55-56) | [8 empty] | 4855.07
56% = 70%*0,8 ФОТ (от 109,4) (Поз. 42-43) | [8 empty] | 61.26
66% = 83%*0,8 ФОТ (от 17700,89) (Поз. 1-12, 14, 16-22, 26-37, 44) | [8 empty] | 11682.59
68% = 85%*0,8 ФОТ (от 1341,21) (Поз. 25, 38-41) | [8 empty] | 912.02
Итоги по смете:
Итого Строительные работы | [8 empty] | 374035.47
Итого Монтажные работы | [8 empty] | 79989.66
Итого Прочие затраты | [8 empty] | 213114.44
Итого | [8 empty] | 667139.57
В том числе:
Материалы | [8 empty] | 371186.04
Машины и механизмы | [8 empty] | 6424.65
ФОТ | [8 empty] | 143854.81
Накладные расходы | [8 empty] | 91607.52
Сметная прибыль | [8 empty] | 54652.53
Непредвиденные затраты 2% | [8 empty] | 13342.79
Итого с непредвиденными | [8 empty] | 680482.36
НДС 18% | [8 empty] | 122486.82
ВСЕГО по смете | [8 empty] | 802969.18
Составил: ___________________________
(должность, подпись, расшифровка)
Проверил: ___________________________
(должность, подпись, расшифровка)