## Локальная смета
СОГЛАСОВАНО: | [11 empty] | УТВЕРЖДАЮ:
_________________ | [11 empty] | _________________
" _____ " ________________ 2013 г. | [11 empty] | "____" ______________2013 г.
Благоустройство территории (спортивной площадки) МБОУ "Лицей №1" г. Перми по адресу: ул. Ветлужская, 89
(наименование стройки)
ЛОКАЛЬНЫЙ СМЕТНЫЙ РАСЧЕТ № ЛС 7 - 03
(локальная смета)
|  | на | устройство беговой дорожки
(наименование работ и затрат, наименование объекта)
Основание: 07/13 - ГП
|  |  | Сметная стоимость строительных работ _______________________________________________________________________________________________ | [5 empty] | ___________________________4260,9422 |  | тыс. руб.
|  |  | Средства на оплату труда _______________________________________________________________________________________________ | [5 empty] | ___________________________139,933 |  | тыс. руб.
|  |  | Сметная трудоемкость _______________________________________________________________________________________________ | [5 empty] | _______________________________________________________________________________________________1087,42 |  | чел.час
|  |  | Трудозатраты механизаторов _______________________________________________________________________________________________ | [5 empty] | _______________________________________________________________________________________________88,8 |  | чел.час
Составлен(а) в текущих (прогнозных) ценах по состоянию на 3кв.2013г.
№ пп | Обоснование | Наименование | Ед. изм. | Кол. | Стоимость единицы, руб. |  |  |  | Общая стоимость, руб. |  |  |  | Т/з осн. раб.на ед. | Т/з осн. раб. Всего | Т/з мех. на ед. | Т/з мех. Всего
[5 empty] | Всего | В том числе |  |  | Всего | В том числе
[6 empty] | Осн.З/п | Эк.Маш | З/пМех |  | Осн.З/п | Эк.Маш | З/пМех
1 | 2 | 3 | 4 | 5 | 6 | 7 | 8 | 9 | 10 | 11 | 12 | 13 | 14 | 15 | 16 | 17
Раздел 1.
Спортивное покрытие беговой дорожки (Тип-3).
1 | ФЕР27-04-001-01 Пр. Минрегион от 17.11.08 № 253 | Устройство подстилающих и выравнивающих слоев оснований: из песка толщ.150мм | 100 м3 материала основания (в плотном теле) | 3.062 | 2281.99 | 126.07 | 2143.72 | 177.53 | 6987 | 386 | 6564 | 544 | 15.72 | 48.13 | 13.88 | 42.5
2 | ФССЦ-408-0122 Пр. Минрегион от 28.07.09 № 308 | Песок природный для строительных работ средний | м3 | 306.23 | 55.26 |  |  |  | 16922
3 | ФЕР27-06-020-01 И8-Пр. Минрегиона от 29.06.12 №262 | Устройство покрытия толщиной 4 см из горячих асфальтобетонных смесей плотных мелкозернистых типа АБВ, плотность каменных материалов: 2,5-2,9 т/м3 | 1000 м2 покрытия | 2.0415 | 3003.1 | 368.45 | 2386.22 | 262.54 | 6131 | 752 | 4871 | 536 | 38.3 | 78.19 | 19.08 | 38.95
4 | ФЕР27-06-021-01 Пр. Минрегион от 17.11.08 № 253 | На каждые 0,5 см изменения толщины покрытия добавлять или исключать: к расценке 27-06-020-01 КОЭФ. К ПОЗИЦИИ: ПЗ=2 (ОЗП=2; ЭМ=2 к расх.; ЗПМ=2; МАТ=2 к расх.; ТЗ=2; ТЗМ=2) | 1000 м2 покрытия | 2.0415 | 12.68 | 1.74 | 6.2 |  | 26 | 4 | 13 |  | 0.18 | 0.37
5 | ФССЦ-410-0011 Пр. Минрегион от 28.07.09 № 308 | Асфальтобетонные смеси дорожные, аэродромные и асфальтобетон (горячие и теплые для плотного асфальтобетона мелко и крупнозернистые, песчаные), марка III, тип В | т | 246.6 | 267.99 |  |  |  | 66086
6 | ФЕР11-01-037-02 Пр. Минрегион от 17.11.08 № 253 | Устройство спортивных покрытий | 100 м2 покрытия | 20.415 | 872.71 | 398.13 | 56.58 | 4.18 | 17816 | 8128 | 1155 | 85 | 47.06 | 960.73 | 0.36 | 7.35
7 | Прайс-лист | Трехслойное покрытие фирмы GS Company ЗАО "Спортгрупп" 1600/1,18/3,92 | м2 | 2082 | 345.9 |  |  |  | 720164
Итого прямые затраты по смете в ценах 2001г. | [8 empty] | 834132 | 9270 | 12603 | 1165 |  | 1087.42 |  | 88.8
Итого прямые затраты по смете с учетом коэффициентов к итогам | [8 empty] | 3371128 | 124310 | 62763 | 15623 |  | 1087.42 |  | 88.8
В том числе, справочно:
Текущие цены 3кв.2013г ОЗП=13,41; ЭМ=4,98; ЗПМ=13,41; МАТ=3,92 (Поз. 1-5, 7, 6) | [8 empty] | 2536996 | 115041 | 50160 | 14458
Накладные расходы | [8 empty] | 151112
В том числе, справочно:
123%*0,85 ФОТ (от 110136) (Поз. 6) | [8 empty] | 115147
142%*0,85 ФОТ (от 29797) (Поз. 1-5, 7) | [8 empty] | 35965
Сметная прибыль | [8 empty] | 88728
В том числе, справочно:
75%*0,8 ФОТ (от 110136) (Поз. 6) | [8 empty] | 66082
95%*0,8 ФОТ (от 29797) (Поз. 1-5, 7) | [8 empty] | 22646
Итоги по смете:
Автомобильные дороги | [8 empty] | 3281542 |  |  |  |  | 126.69 |  | 81.45
Полы | [8 empty] | 329426 |  |  |  |  | 960.73 |  | 7.35
Итого | [8 empty] | 3610968 |  |  |  |  | 1087.42 |  | 88.8
В том числе:
Материалы | [8 empty] | 3184055
Машины и механизмы | [8 empty] | 62763
ФОТ | [8 empty] | 139933
Накладные расходы | [8 empty] | 151112
Сметная прибыль | [8 empty] | 88728
Итого | [8 empty] | 3610968 |  |  |  |  | 1087.42 |  | 88.8
НДС 18% | [8 empty] | 649974.24
ВСЕГО по смете | [8 empty] | 4260942.24
Составил: ___________________________Цепелева Н.Н
(должность, подпись, расшифровка)