## Локальная смета
СОГЛАСОВАНО: | [11 empty] | УТВЕРЖДАЮ:
_________________ | [11 empty] | _________________
" _____ " ________________ 2013 г. | [11 empty] | "____" ______________2013 г.
Благоустройство территории (спортивной площадки) МБОУ "Лицей №1" г. Перми по адресу: ул. Ветлужская, 89
(наименование стройки)
ЛОКАЛЬНЫЙ СМЕТНЫЙ РАСЧЕТ № ЛС 7 - 04
(локальная смета)
|  | на | дренажную систему
(наименование работ и затрат, наименование объекта)
Основание: 07/13 - ГП
|  |  | Сметная стоимость строительных работ _______________________________________________________________________________________________ | [5 empty] | ___________________________2501,5198 |  | тыс. руб.
|  |  | Средства на оплату труда _______________________________________________________________________________________________ | [5 empty] | ___________________________245,470 |  | тыс. руб.
|  |  | Сметная трудоемкость _______________________________________________________________________________________________ | [5 empty] | _______________________________________________________________________________________________1766,93 |  | чел.час
|  |  | Трудозатраты механизаторов _______________________________________________________________________________________________ | [5 empty] | _______________________________________________________________________________________________190,65 |  | чел.час
Составлен(а) в текущих (прогнозных) ценах по состоянию на 3кв.2013г.
№ пп | Обоснование | Наименование | Ед. изм. | Кол. | Стоимость единицы, руб. |  |  |  | Общая стоимость, руб. |  |  |  | Т/з осн. раб.на ед. | Т/з осн. раб. Всего | Т/з мех. на ед. | Т/з мех. Всего
[5 empty] | Всего | В том числе |  |  | Всего | В том числе
[6 empty] | Осн.З/п | Эк.Маш | З/пМех |  | Осн.З/п | Эк.Маш | З/пМех
1 | 2 | 3 | 4 | 5 | 6 | 7 | 8 | 9 | 10 | 11 | 12 | 13 | 14 | 15 | 16 | 17
Раздел 1.
Водоотводной лоток
1 | ФЕР06-01-001-01 Пр. Минрегион от 17.11.08 № 253 | Устройство бетонной подготовки (обетонирование лотка) | 100 м3 бетона, бутобетона и железобетона в деле | 0.111 | 5545.02 | 1404 | 1590.53 | 243 | 615 | 156 | 177 | 27 | 180 | 19.98 | 18 | 2
2 | ФССЦ-401-0069 И1-Пр. Минрегион от 04.03.10 №94 | Бетон тяжелый, крупность заполнителя 20 мм, класс В25 (М350) | м3 | 11.32 | 720 |  |  |  | 8150
3 | ФЕР30-07-030-04 Пр. Минрегион от 17.11.08 № 253 | Устройство железобетонных водоотводных лотков междупутных глубиной: до 0,75 м | 100 м лотка | 2.22 | 29528.99 | 5867.19 | 9473.36 | 864.46 | 65554 | 13025 | 21031 | 1919 | 631.56 | 1402.06 | 75.83 | 168.34
4 | ФССЦ-408-0200 Пр. Минрегион от 28.07.09 № 308 | Смесь песчано-гравийная природная | м3 | 12.88 | 60 |  |  |  | 773
5 | Прайс-лист | Лоток бетонный Super DN200 с решеткой щелевой чугунной ВЧ 5355/1,18/3,92 | шт | 222 | 1157.69 |  |  |  | 257007
Дренажные сооружения.
6 | ФЕР22-01-021-05 Пр. Минрегион от 17.11.08 № 253 | Укладка трубопроводов из полиэтиленовых труб диаметром: 150 мм | 1 км трубопровода | 0.22 | 140532.39 | 2630.25 | 4765.51 | 574.06 | 30917 | 579 | 1048 | 126 | 286.52 | 63.03 | 42.84 | 9.42
7 | ФЕР22-01-021-03 Пр. Минрегион от 17.11.08 № 253 | Укладка трубопроводов из полиэтиленовых труб диаметром: 100 мм | 1 км трубопровода | 0.207 | 69071.31 | 2090.62 | 3304.26 | 406.05 | 14298 | 433 | 684 | 84 | 225.04 | 46.58 | 30.28 | 6.27
8 | ФЕР23-01-001-03 Пр. Минрегион от 17.11.08 № 253 | Обсыпка труб гравием | 10 м3 основания | 3.65 | 1395.47 | 83.33 | 45.89 | 5.13 | 5093 | 304 | 167 | 19 | 10.2 | 37.23 | 0.51 | 1.86
9 | ФЕР23-01-001-02 Пр. Минрегион от 17.11.08 № 253 | Устройство основания под колодцы: щебеночного | 10 м3 основания | 0.058 | 1611.72 | 83.33 | 45.89 | 5.13 | 93 | 5 | 3 |  | 10.2 | 0.59 | 0.51 | 0.03
10 | ФЕР06-01-062-03 Пр. Минрегион от 17.11.08 № 253 | Устройство стен и плоских днищ при толщине: до 150 мм прямоугольных сооружений | 100 м3 железобетона в деле | 0.02 | 89678.16 | 13149.47 | 13772.38 | 1840.98 | 1794 | 263 | 275 | 37 | 1398.88 | 27.98 | 136.47 | 2.73
11 | ФССЦ-401-0006 Пр. Минрегион от 28.07.09 № 308 | Бетон тяжелый, класс В15 (М200) | м3 | 2.03 | 592.76 |  |  |  | 1203
12 | ФЕР23-04-011-01 Пр. Минрегион от 17.11.08 № 253 | Установка люка | 1 шт. | 18 | 17.95 | 11.32 | 6.1 |  | 323 | 204 | 110 |  | 1.31 | 23.58
13 | ФССЦ-101-2537 Пр. Минрегион от 28.07.09 № 308 | Люки чугунные с решеткой для дождеприемного колодца ЛР | шт. | 18 | 592.2 |  |  |  | 10660
14 | ФЕР01-02-057-02 Пр. Минрегион от 17.11.08 № 253 | Разработка грунта вручную в траншеях глубиной до 2 м без креплений с откосами, группа грунтов: 2 | 100 м3 грунта | 0.64 | 1201.2 | 1201.2 |  |  | 769 | 769 |  |  | 154 | 98.56
15 | ФЕР01-02-060-02 Пр. Минрегион от 17.11.08 № 253 | Погрузка вручную неуплотненного грунта из штабелей и отвалов в транспортные средства, группа грунтов: 2 | 100 м3 | 0.42 | 463.5 | 463.5 |  |  | 195 | 195 |  |  | 61.8 | 25.96
16 | ФССЦпг03-21-01-005 Пр. Минрегион от 20.07.11 №354 | Перевозка грузов автомобилями-самосвалами грузоподъемностью 10 т, работающих вне карьера, на расстояние: до 5 км I класс груза | 1 т груза | 75.6 | 6.69 |  | 6.69 |  | 506 |  | 506
17 | ФЕР01-02-061-02 Пр. Минрегион от 17.11.08 № 253 | Засыпка вручную траншей, пазух котлованов и ям, группа грунтов: 2 | 100 м3 грунта | 0.22 | 729 | 729 |  |  | 160 | 160 |  |  | 97.2 | 21.38
Итого прямые затраты по смете в ценах 2001г. | [8 empty] | 398110 | 16093 | 24001 | 2212 |  | 1766.93 |  | 190.65
Итого прямые затраты по смете с учетом коэффициентов к итогам | [8 empty] | 1736741 | 215807 | 117511 | 29663 |  | 1766.93 |  | 190.65
В том числе, справочно:
Текущие цены 2кв.2013г ОЗП=13,41; ЭМ=4,98; ЗПМ=13,41; МАТ=3,92 (Поз. 1-2, 10-11, 3-9, 12-15, 17) | [8 empty] | 1338631 | 199714 | 93510 | 27451
Накладные расходы | [8 empty] | 229395
В том числе, справочно:
80%*0,85 ФОТ (от 15073) (Поз. 14-15, 17) | [8 empty] | 10250
105%*0,85 ФОТ (от 6477) (Поз. 1-2, 10-11) | [8 empty] | 5781
110%*0,85 ФОТ (от 200399) (Поз. 3) | [8 empty] | 187373
130%*0,85 ФОТ (от 23521) (Поз. 6-9, 12-13) | [8 empty] | 25991
Сметная прибыль | [8 empty] | 153796
В том числе, справочно:
45%*0,8 ФОТ (от 15073) (Поз. 14-15, 17) | [8 empty] | 5426
65%*0,8 ФОТ (от 6477) (Поз. 1-2, 10-11) | [8 empty] | 3368
80%*0,8 ФОТ (от 200399) (Поз. 3) | [8 empty] | 128255
89%*0,8 ФОТ (от 23521) (Поз. 6-9, 12-13) | [8 empty] | 16747
Итоги по смете:
Бетонные и железобетонные монолитные конструкции в промышленном строительстве | [8 empty] | 59712 |  |  |  |  | 47.96 |  | 4.73
Мосты и трубы | [8 empty] | 718499 |  |  |  |  | 1402.06 |  | 168.34
Конструкции из кирпича и блоков | [8 empty] | 1010498
Наружные сети водопровода, канализации, теплоснабжения, газопровода | [8 empty] | 299968 |  |  |  |  | 171.01 |  | 17.58
Земляные работы, выполняемые ручным способом | [8 empty] | 30749 |  |  |  |  | 145.9
Перевозка грузов автотранспортом | [8 empty] | 506
Итого | [8 empty] | 2119932 |  |  |  |  | 1766.93 |  | 190.65
В том числе:
Материалы | [8 empty] | 1403423
Машины и механизмы | [8 empty] | 117511
ФОТ | [8 empty] | 245470
Накладные расходы | [8 empty] | 229395
Сметная прибыль | [8 empty] | 153796
Итого | [8 empty] | 2119932 |  |  |  |  | 1766.93 |  | 190.65
НДС 18% | [8 empty] | 381587.76
ВСЕГО по смете | [8 empty] | 2501519.76
Составил: ___________________________Цепелева Н.Н
(должность, подпись, расшифровка)