## Локальная смета
Приложение №3
СОГЛАСОВАНО: | [8 empty] | УТВЕРЖДАЮ:
________________ | [8 empty] | ________________
" _____ " ________________ 201_ г. | [8 empty] | "______ " _______________201_ г.
МБУЗ "Санаторий "Светлана"
(наименование стройки)
ЛОКАЛЬНЫЙ СМЕТНЫЙ РАСЧЕТ №
(локальная смета)
| на | Текущий ремонт сан.узлов (помещения № 2, 3,4), по адресу: ул.Танцорова,14
(наименование работ и затрат, наименование объекта)
Основание:
|  | Сметная стоимость _______________________________________________________________________________________________ |  | ___________________________208230,74 |  | руб.
|  | строительных работ _______________________________________________________________________________________________ |  | _______________________________________________________________________________________________172657,40 |  | руб.
|  | монтажных работ _______________________________________________________________________________________________ |  | _______________________________________________________________________________________________3809,33 |  | руб.
|  | Средства на оплату труда _______________________________________________________________________________________________ |  | ___________________________31587,53 |  | руб.
|  | Сметная трудоемкость _______________________________________________________________________________________________ |  | _______________________________________________________________________________________________254,27 |  | чел.час
Составлен(а) в текущих (прогнозных) ценах по состоянию на 4 кв 2013 г.
№ пп | Обоснование | Наименование | Ед. изм. | Кол. | Стоимость единицы, руб. |  |  |  | Общая стоимость, руб.
[5 empty] | Всего | В том числе |  |  | Всего | В том числе
[6 empty] | Осн.З/п | Эк.Маш. | З/пМех |  | Осн.З/п | Эк.Маш. | З/пМех
1 | 2 | 3 | 4 | 5 | 6 | 7 | 8 | 9 | 10 | 11 | 12 | 13
Раздел 1. демонтаж
1 | ФЕРр56-9-1 | Демонтаж дверных коробок: в каменных стенах с отбивкой штукатурки в откосах | 100 коробок | 0.03 | 1807.42 | 1437.99 | 369.43 | 39.94 | 54.22 | 43.14 | 11.08 | 1.2
2 | ФЕРр56-10-1 | Снятие дверных полотен | 100 м2 дверных полотен | 0.039 | 288.06 | 288.06 |  |  | 11.23 | 11.23
3 | ФЕРр56-11-1 | Снятие наличников | 100 м наличников | 0.09 | 33.43 | 33.43 |  |  | 3.01 | 3.01
4 | ФЕР46-04-012-01 | Разборка деревянных заполнений проемов: оконных с подоконными досками | 100 м2 | 0.03 | 1767.24 | 1525.29 | 241.95 | 89.78 | 53.02 | 45.76 | 7.26 | 2.69
5 | ФЕРр65-4-2 | Демонтаж: унитазов и писсуаров | 100 приборов | 0.02 | 553.63 | 544.56 | 9.07 | 3.36 | 11.07 | 10.89 | 0.18 | 0.07
6 | ФЕРр65-4-1 | Демонтаж: умывальников и раковин | 100 приборов | 0.01 | 445.72 | 437.59 | 8.13 | 3.02 | 4.46 | 4.38 | 0.08 | 0.03
7 | ФЕРр67-4-1 | Демонтаж: выключателей, розеток | 100 шт. | 0.02 | 45.55 | 45.55 |  |  | 0.91 | 0.91
8 | ФЕРр67-4-3 | Демонтаж: светильников с лампами накаливания | 100 шт. | 0.03 | 50.24 | 49.3 | 0.94 | 0.35 | 1.51 | 1.48 | 0.03 | 0.01
9 | ФЕРр57-2-3 | Разборка покрытий полов: из керамических плиток | 100 м2 покрытия | 0.135 | 641 | 595.99 | 45.01 | 16.7 | 86.54 | 80.46 | 6.08 | 2.25
проемы
10 | ФЕР10-01-039-01 | Установка блоков в наружных и внутренних дверных проемах: в каменных стенах, площадь проема до 3 м2 | 100 м2 проемов | 0.036 | 25573.82 | 957.29 | 1250.29 | 153.23 | 920.66 | 34.46 | 45.01 | 5.52
11 | ФССЦ-101-0952 | Защелки врезные с ручками и корпусом из алюминиевого сплава | компл. | 2 | 57.09 |  |  |  | 114.18
12 | ФССЦ-101-0951 | Замок врезной оцинкованный с цилиндровым механизмом из латуни | компл. | 2 | 92.52 |  |  |  | 185.04
13 | ФЕР15-04-025-06 | Улучшенная окраска масляными составами по дереву: дверных блоков, подготовленных под вторую окраску 3,36*2.7/100 | 100 м2 окрашиваемой поверхности | 0.0907 | 562.03 | 235.55 | 2.06 | 0.12 | 50.98 | 21.36 | 0.19 | 0.01
14 | ФЕРр61-7-1 | Ремонт штукатурки откосов внутри здания по камню и бетону цементно-известковым раствором: прямолинейных | 100 м2 отремонтированной поверхности | 0.02 | 5751.92 | 3436.05 | 36.26 | 13.46 | 115.04 | 68.72 | 0.73 | 0.27
15 | ФЕР15-04-025-08 | Улучшенная окраска масляными составами по штукатурке: откосов | 100 м2 окрашиваемой поверхности | 0.03 | 1460.04 | 462.66 | 9.9 | 0.12 | 43.8 | 13.88 | 0.3
16 | ФЕР10-05-001-02 | Устройство перегородок из гипсокартонных листов (ГКЛ) по системе "КНАУФ" с одинарным металлическим каркасом и однослойной обшивкой с обеих сторон (С 111): с одним дверным проемом | 100 м2 перегородок (за вычетом проемов) | 0.01 | 8381.81 | 934.21 | 38.68 |  | 83.82 | 9.34 | 0.39
17 | ФЕР10-01-047-01 | Установка блоков из ПВХ в наружных и внутренних дверных проемах: в каменных стенах площадью проема до 3 м2 (кабины) | 100 м2 проемов | 0.036 | 169087.21 | 1780.86 | 473.75 | 12.18 | 6087.14 | 64.11 | 17.06 | 0.44
18 | ФЕР10-01-034-07 | Установка в жилых и общественных зданиях оконных блоков из ПВХ профилей: поворотных (откидных, поворотно-откидных) с площадью проема до 2 м2 трехстворчатых, в том числе при наличии створок глухого остекления | 100 м2 проемов | 0.032 | 449481.72 | 1698.53 | 485.59 | 20.42 | 14383.42 | 54.35 | 15.54 | 0.65
19 | ФССЦ-203-1063 | Блок оконный пластиковый трехстворчатый, с поворотными створками, двухкамерным стеклопакетом (32 мм), площадью до 2 м2 | м2 | -3.2 | 4354.02 |  |  |  | -13932.86
20 | Прайс | Блок оконный пластиковый трехстворчатый площадью до 2м2 трехкамерный | м2 | 3.2 | 864.41 |  |  |  | 2766.11
21 | ФЕР10-01-035-03 | Установка подоконных досок из ПВХ: в каменных стенах толщиной свыше 0,51 м | 100 п.м | 0.02 | 6487.61 | 182.37 | 28.34 | 0.81 | 129.75 | 3.65 | 0.57 | 0.02
22 | Прайс | Доски подоконные ПВХ, шириной 600 мм | м | 2 | 87 |  |  |  | 174
23 | ФЕР15-01-050-04 | Облицовка оконных и дверных откосов декоративным бумажно-слоистым пластиком или листами из синтетических материалов на клее | 100 м2 облицовки | 0.04 | 11481.71 | 1528.19 | 46.33 | 0.93 | 459.27 | 61.13 | 1.85 | 0.04
24 | ФЕРр58-20-1 | Смена обделок из листовой стали (поясков, сандриков, отливов, карнизов) шириной: до 0,4 м | 100 м | 0.02 | 2516.07 | 353.23 | 5.99 | 0.93 | 50.32 | 7.06 | 0.12 | 0.02
25 | ФЕРр61-20-1 | Ремонт штукатурки наружных прямолинейных откосов по камню и бетону цементно-известковым раствором: с земли и лесов | 100 м2 отремонтированной поверхности | 0.02 | 5286.31 | 3004.39 | 2.31 |  | 105.73 | 60.09 | 0.05
26 | ФЕРр62-19-1 | Окраска известковыми составами ранее окрашенных фасадов простых: по штукатурке с земли и лесов | 100 м2 окрашиваемой поверхности (без вычета проемов) | 0.02 | 297.18 | 150.82 | 2.79 |  | 5.94 | 3.02 | 0.06
СМР
27 | ФЕР15-01-019-05 | Гладкая облицовка стен, столбов, пилястр и откосов (без карнизных, плинтусных и угловых плиток) без установки плиток туалетного гарнитура на клее из сухих смесей: по кирпичу и бетону | 100 м2 поверхности облицовки | 0.66 | 10688.2 | 1465.77 | 31.75 | 17.01 | 7054.21 | 967.41 | 20.96 | 11.23
28 | ФЕРр61-1-9 | Сплошное выравнивание штукатурки внутри здания (однослойная штукатурка) сухой растворной смесью (типа «Ветонит») толщиной до 10 мм для последующей окраски или оклейки обоями: стен | 100 м2 поверхности | 0.28 | 7590.67 | 720.29 | 32.22 | 19.82 | 2125.39 | 201.68 | 9.02 | 5.55
29 | ФЕР15-04-005-03 | Окраска поливинилацетатными водоэмульсионными составами улучшенная: по штукатурке стен | 100 м2 окрашиваемой поверхности | 0.28 | 1654.12 | 384.81 | 13.7 | 0.23 | 463.15 | 107.75 | 3.84 | 0.06
30 | ФЕРр62-17-1 | Окрашивание водоэмульсионными составами поверхностей потолков, ранее окрашенных: известковой или клеевой краской, с расчисткой старой краски более 35% за 2 раза | 100 м2 окрашиваемой поверхности | 0.135 | 1914.84 | 293.93 | 8.36 | 1.16 | 258.5 | 39.68 | 1.13 | 0.16
31 | ФЕР11-01-011-01 | Устройство стяжек:ЭКОПОЛ толщиной 20 мм | 100 м2 стяжки | 0.135 | 2970.04 | 627.42 | 88.48 | 29.46 | 400.96 | 84.7 | 11.94 | 3.98
32 | ФЕР11-01-027-06 | Устройство покрытий на растворе из сухой смеси с приготовлением раствора в построечных условиях из плиток: гладких неглазурованных керамических для полов одноцветных | 100 м2 покрытия | 0.135 | 9053.81 | 1046.88 | 148.03 | 46 | 1222.26 | 141.33 | 19.98 | 6.21
33 | ФЕР17-01-001-14 | Установка умывальников одиночных: с подводкой холодной и горячей воды | 10 компл. | 0.2 | 1609.25 | 208.27 | 23.63 | 1.51 | 321.85 | 41.65 | 4.73 | 0.3
34 | ФССЦ-301-1527 | Смеситель латунный с гальванопокрытием для мойки настольный, с верхней камерой смешения | шт. | 2 | 143 |  |  |  | 286
35 | ФЕР17-01-003-01 | Установка унитазов: с бачком непосредственно присоединенным | 10 компл. | 0.3 | 3702.25 | 234.33 | 44.39 | 3.71 | 1110.68 | 70.3 | 13.32 | 1.11
36 | ФССЦ-301-1521 | Унитаз-компакт «Комфорт» | компл. | -3 | 318 |  |  |  | -954
37 | Прайс | Унитаз с бачком "Воротынский" (3500/4,34/1,18) | шт | 3 | 683.43 |  |  |  | 2050.29
38 | ФЕРм08-03-594-01 | Светильник отдельно устанавливаемый: на штырях с количеством ламп в светильнике 1 | 100 шт. | 0.04 | 4827.21 | 872.96 | 1355.93 | 386.35 | 193.09 | 34.92 | 54.24 | 15.45
39 | ФССЦ-509-1398 | Светильник ЛСП 3902 1х36Вт IP65 влагозащищенный | шт. | 4 | 82.13 |  |  |  | 328.52
40 | ФЕРм08-03-591-02 | Выключатель: одноклавишный утопленного типа при скрытой проводке | 100 шт. | 0.02 | 365.33 | 319.42 | 9.68 | 0.54 | 7.31 | 6.39 | 0.19 | 0.01
41 | ФССЦ-509-1441 прим | Выключатель одноклавишный для скрытой проводки | шт. | 2 | 6.8 |  |  |  | 13.6
Итого прямые затраты по смете в ценах 2001г. | [8 empty] | 26850.12 | 2298.24 | 245.93 | 57.28
Итого прямые затраты по смете с учетом коэффициентов к итогам | [8 empty] | 137908.25 | 30819.4 | 1601.01 | 768.13
В том числе, справочно:
Перевод в текущие цены ОЗП=13,41; ЭМ=6,51; ЗПМ=13,41; МАТ=4,34 (Поз. 1-6, 9-12, 16-22, 13, 15, 23, 27, 29, 14, 25, 28, 24, 26, 30-37, 7-8, 38-41) | [8 empty] | 111058.13 | 28521.16 | 1355.07 | 710.84
Накладные расходы | [8 empty] | 25340.09
В том числе, справочно:
74%*0,85 ФОТ (от 206,11) (Поз. 5-6) | [8 empty] | 129.64
79%*0,85 ФОТ (от 4509,92) (Поз. 14, 25, 28) | [8 empty] | 3028.41
80%*0,85 ФОТ (от 1683,9) (Поз. 9, 26, 30) | [8 empty] | 1145.06
82%*0,85 ФОТ (от 785,56) (Поз. 1-3) | [8 empty] | 547.54
83%*0,85 ФОТ (от 94,94) (Поз. 24) | [8 empty] | 66.98
85%*0,85 ФОТ (от 32,18) (Поз. 7-8) | [8 empty] | 23.25
95%*(0,85*0,9) ФОТ (от 761,29) (Поз. 38-41) | [8 empty] | 553.27
105%*(0,85*0,9) ФОТ (от 15862,29) (Поз. 13, 15, 23, 27, 29) | [8 empty] | 12741.38
110%*(0,85*0,9) ФОТ (от 649,71) (Поз. 4) | [8 empty] | 546.73
118%*(0,85*0,9) ФОТ (от 2313,76) (Поз. 10-12, 16-22) | [8 empty] | 2088.63
123%*(0,85*0,9) ФОТ (от 3167,71) (Поз. 31-32) | [8 empty] | 2980.66
128%*(0,85*0,9) ФОТ (от 1520,16) (Поз. 33-37) | [8 empty] | 1488.54
Сметная прибыль | [8 empty] | 13218.39
В том числе, справочно:
50%*0,8 ФОТ (от 5290,79) (Поз. 5-6, 14, 25, 28, 26, 30) | [8 empty] | 2116.31
55%*(0,8*0,85) ФОТ (от 15862,29) (Поз. 13, 15, 23, 27, 29) | [8 empty] | 5932.5
62%*0,8 ФОТ (от 785,56) (Поз. 1-3) | [8 empty] | 389.64
63%*(0,8*0,85) ФОТ (от 2313,76) (Поз. 10-12, 16-22) | [8 empty] | 991.21
65%*(0,8*0,85) ФОТ (от 761,29) (Поз. 38-41) | [8 empty] | 336.49
65%*0,8 ФОТ (от 127,12) (Поз. 24, 7-8) | [8 empty] | 66.1
68%*0,8 ФОТ (от 1109,14) (Поз. 9) | [8 empty] | 603.37
70%*(0,8*0,85) ФОТ (от 649,71) (Поз. 4) | [8 empty] | 309.26
75%*(0,8*0,85) ФОТ (от 3167,71) (Поз. 31-32) | [8 empty] | 1615.53
83%*(0,8*0,85) ФОТ (от 1520,16) (Поз. 33-37) | [8 empty] | 857.98
Итоги по смете:
Итого Строительные работы | [8 empty] | 172657.4
Итого Монтажные работы | [8 empty] | 3809.33
Итого | [8 empty] | 176466.73
В том числе:
Материалы | [8 empty] | 105487.84
Машины и механизмы | [8 empty] | 1601.01
ФОТ | [8 empty] | 31587.53
Накладные расходы | [8 empty] | 25340.09
Сметная прибыль | [8 empty] | 13218.39
НДС 18% | [8 empty] | 31764.01
ВСЕГО по смете | [8 empty] | 208230.74
Составил: ___________________________
(должность, подпись, расшифровка)
Проверил: ___________________________
(должность, подпись, расшифровка)
Заказчик: ___________________________
(должность, подпись, расшифровка)
М.П.
Подрядчик: ___________________________
(должность, подпись, расшифровка)
М.П.
Инвестор: ___________________________
(должность, подпись, расшифровка)
М.П.
Сдал: ___________________________
(должность, подпись, расшифровка)
Принял: ___________________________
(должность, подпись, расшифровка)