## Локальная смета
СОГЛАСОВАНО: | [11 empty] | УТВЕРЖДАЮ:
_________________ | [11 empty] | _________________
" _____ " ________________ 2013 г. | [11 empty] | "______ " _______________2013 г.
МБУЗ ГКП № 5
(наименование стройки)
ЛОКАЛЬНЫЙ СМЕТНЫЙ РАСЧЕТ №
(локальная смета)
|  | на | выполнение работ по электроизмерениям существующего электросилового оборудования в зданияз МБУЗ "ГКП № 5"
(наименование работ и затрат, наименование объекта)
|  |  | Сметная стоимость прочих _______________________________________________________________________________________________ | [5 empty] | ___________________________131933,38 |  | руб.
|  |  | Средства на оплату труда _______________________________________________________________________________________________ | [5 empty] | ___________________________10970 |  | руб.
|  |  | Сметная трудоемкость _______________________________________________________________________________________________ | [5 empty] | _______________________________________________________________________________________________856,74 |  | чел.час
Составлен(а) в текущих (прогнозных) ценах по состоянию на 3 квартал 2013 г.
№ пп | Обосно- вание | Наименование | Ед. изм. | Кол. | Стоимость единицы, руб. |  |  |  | Общая стоимость, руб. |  |  |  |  | Т/з осн. раб.на ед. | Т/з осн. раб. Всего | Общая масса обору-дования, т
[5 empty] | Всего | В том числе |  |  | Обору- дование | Всего | В том числе
[6 empty] | Осн.З/п | Эк.Маш | З/пМех |  |  | Осн.З/п | Эк.Маш | З/пМех
1 | 2 | 3 | 4 | 5 | 6 | 7 | 8 | 9 | 10 | 11 | 12 | 13 | 14 | 15 | 16 | 17
1 | ФЕРп01-11-028-01 Пр. Минрегион от 04.08.09 № 321 | Измерение сопротивления изоляции мегаомметром: кабельных и других линий напряжением до 1 кВ, предназначенных для передачи электроэнергии к распределительным устройствам, щитам, шкафам, коммутационным аппаратам и электропотребителям | 1 линия | 844 | 5.12 | 5.12 |  |  |  | 4321.28 | 4321.28 |  |  | 0.4 | 337.6
2 | ФЕРп01-11-011-01 Пр. Минрегион от 04.08.09 № 321 | Проверка наличия цепи между заземлителями и заземленными элементами | 100 точек | 4.04 | 204.88 | 204.88 |  |  |  | 827.72 | 827.72 |  |  | 16 | 64.64
3 | ФЕРп01-11-013-01 Пр. Минрегион от 04.08.09 № 321 | Замер полного сопротивления цепи "фаза-нуль" | 1 токоприемник | 303 | 19.21 | 19.21 |  |  |  | 5820.63 | 5820.63 |  |  | 1.5 | 454.5
Итого прямые затраты по смете в ценах 2001г. | [9 empty] | 10969.63 | 10969.63 |  |  |  | 856.74
Итого прямые затраты по смете с учетом коэффициентов к итогам | [9 empty] | 102236.95 | 10969.63 |  |  |  | 856.74
В том числе, справочно:
ПЗ=9,32 (Поз. 1-3) | [9 empty] | 91267.32
Накладные расходы | [9 empty] | 6060.72
В том числе, справочно:
65%*0,85 ФОТ (от 10969,63) (Поз. 1-3) | [9 empty] | 6060.72
Сметная прибыль | [9 empty] | 3510.28
В том числе, справочно:
40%*0,8 ФОТ (от 10969,63) (Поз. 1-3) | [9 empty] | 3510.28
Итоги по смете:
Пусконаладочные работы: 'вхолостую' - 80%, 'под нагрузкой' - 20% | [9 empty] | 111807.95 |  |  |  |  | 856.74
Итого | [9 empty] | 111807.95 |  |  |  |  | 856.74
В том числе:
ФОТ | [9 empty] | 10969.63
Накладные расходы | [9 empty] | 6060.72
Сметная прибыль | [9 empty] | 3510.28
НДС 18% | [9 empty] | 20125.43
ВСЕГО по смете | [9 empty] | 131933.38 |  |  |  |  | 856.74
Составил: ___________________________
(должность, подпись, расшифровка)
Проверил: ___________________________
(должность, подпись, расшифровка)