## Локальная смета
Приложение № 3 к Извещению о запросе котировок
СОГЛАСОВАНО: | [11 empty] | УТВЕРЖДАЮ:
_________________ | [11 empty] | _________________
" _____ " ________________ 2013 г. | [11 empty] | "____" ______________2013 г.
МБУЗ "Городская стоматологическая поликлиника №7"
(наименование стройки)
ЛОКАЛЬНЫЙ СМЕТНЫЙ РАСЧЕТ №
(локальная смета)
|  | на | Капитальный ремонт в МБУЗ «ГСП №7» по замене деревянных оконных блоков на ПВХ в ортопедическом отделении здания, расположенного по адресу: г. Пермь, ул. Магистральная, 20
(наименование работ и затрат, наименование объекта)
Основание:
|  |  | Сметная стоимость строительных работ _______________________________________________________________________________________________ | [5 empty] | ___________________________271,976 |  | тыс. руб.
|  |  | Средства на оплату труда _______________________________________________________________________________________________ | [5 empty] | ___________________________36,415 |  | тыс. руб.
|  |  | Сметная трудоемкость _______________________________________________________________________________________________ | [5 empty] | _______________________________________________________________________________________________290 |  | чел.час
Составлен(а) в текущих (прогнозных) ценах по состоянию на 3 квартал 2013 года
№ пп | Обосно- вание | Наименование | Ед. изм. | Кол. | Стоимость единицы, руб. |  |  |  | Общая стоимость, руб. |  |  |  |  | Т/з осн. раб.на ед. | Т/з осн. раб. Всего | Общая масса обору-дования, т
[5 empty] | Всего | В том числе |  |  | Обору- дование | Всего | В том числе
[6 empty] | Осн.З/п | Эк.Маш | З/пМех |  |  | Осн.З/п | Эк.Маш | З/пМех
1 | 2 | 3 | 4 | 5 | 6 | 7 | 8 | 9 | 10 | 11 | 12 | 13 | 14 | 15 | 16 | 17
Раздел 1. Замена оконных блоков
1 | ФЕР46-04-012-01 В ред. пр. № 253 Минрегиона РФ | Разборка деревянных заполнений проемов: оконных с подоконными досками | 100 м2 | 0.5282 | 1767.24 | 1525.29 | 241.95 | 89.78 |  | 933 | 806 | 127 | 47 | 188.54 | 99.59
2 | ФЕР10-01-034-08 Пр.Минрегиона №339 от 13.07.11 | Установка в жилых и общественных зданиях оконных блоков из ПВХ профилей: поворотных (откидных, поворотно-откидных) с площадью проема более 2 м2 трехстворчатых, в том числе при наличии створок глухого остекления | 100 м2 проемов | 0.22365 | 218773.47 | 1303.66 | 413.79 | 7.66 |  | 48929 | 292 | 93 | 2 | 149.16 | 33.36
3 | ФССЦ-203-1073 Пр.Минрегиона №656 от 15.12.10 | Блок оконный пластиковый трехстворчатый, с поворотно-откидной створкой, однокамерным стеклопакетом (24 мм), площадью более 3,5 м2 | м2 | -22.365 | 2085.07 |  |  |  |  | -46633
4 | Пермстройцена 2013 г.ООО "Домостил" | Блок оконный пластиковый трехстворчатый,пятикамерный с глухой и поворотно-откидной створкой, двухкамерным стеклопакетом в комплекте с москитной сеткой 2472,53/1,18/4,25*1,065 | м2 | 22.365 | 525.07 |  |  |  |  | 11743
5 | ФЕР10-01-034-06 Пр.Минрегиона №339 от 13.07.11 | Установка в жилых и общественных зданиях оконных блоков из ПВХ профилей: поворотных (откидных, поворотно-откидных) с площадью проема более 2 м2 двухстворчатых | 100 м2 проемов | 0.30459 | 251529.16 | 1273.59 | 409.22 | 7.66 |  | 76613 | 388 | 125 | 2 | 145.72 | 44.38
6 | ФССЦ-203-0993 Пр.Минрегиона №359 от 03.08.10 | Блок оконный пластиковый двустворчатый, с глухой и поворотно-откидной створкой, однокамерным стеклопакетом (24 мм), площадью до 3 м2 | м2 | -30.459 | 2415.48 |  |  |  |  | -73573
7 | Пермстройцена 2013 г.ООО "Домостил" | Блок оконный пластиковый двустворчатый, пятикамерный с глухой и поворотно-откидной створкой, двухкамерным стеклопакетом в комплекте с москитной сеткой 2472,53/1,18/4,25*1,065 | м2 | 30.459 | 525.07 |  |  |  |  | 15993
8 | ФССЦ-104-0318 И1-Пр. Минрегион от 04.03.10 №94 | Плиты теплоизоляционные из стекловолокна URSA, марки П-15-У12-1250-600-100 | м3 | 0.3 | 585.84 |  |  |  |  | 176
9 | ФЕР10-01-035-01 Изм. Пр. Минрегиона №81 от 27.02.10 | Установка подоконных досок из ПВХ: в каменных стенах толщиной до 0,51 м | 100 п.м | 0.264 | 4187.28 | 180.75 | 14.33 | 0.46 |  | 1105 | 48 | 4 |  | 21.19 | 5.59
10 | ФССЦ-101-2908 Пр.Минрегиона №94 от 04.03.10 | Доски подоконные ПВХ, шириной 400 мм | м | 26.4 | 241.64 |  |  |  |  | 6379
11 | ФЕР15-01-050-04 Пр.Минрегиона №339 от 13.07.11 | Облицовка оконных и дверных откосов декоративным бумажно-слоистым пластиком или листами из синтетических материалов на клее | 100 м2 облицовки | 0.3718 | 11481.71 | 1528.19 | 46.33 | 0.93 |  | 4269 | 568 | 17 |  | 166.47 | 61.89
12 | ФЕР10-01-036-01 И7-Пр. Минрегион от 05.05.12 №188 | Установка уголков ПВХ на клее | 100 п. м | 0.9296 | 392.15 | 57.15 |  |  |  | 365 | 53 |  |  | 6.7 | 6.23
13 | ФЕРр58-20-1 В ред. пр. № 207 Минрегиона РФ | Смена обделок из листовой стали (поясков, сандриков, отливов, карнизов) шириной: до 0,4 м | 100 м | 0.248 | 2516.07 | 353.23 | 5.99 | 0.93 |  | 624 | 88 | 1 |  | 41.41 | 10.27
14 | ФЕРр61-20-1 В ред. пр. № 207 Минрегиона РФ | Ремонт штукатурки наружных прямолинейных откосов по камню и бетону цементно-известковым раствором: с земли и лесов | 100 м2 отремонтированной поверхности | 0.008 | 5286.31 | 3004.39 | 2.31 |  |  | 42 | 24 |  |  | 323.4 | 2.59
15 | ФЕРр62-26-4 В ред. пр. № 207 Минрегиона РФ | Окраска перхлорвиниловыми красками по подготовленной поверхности фасадов: простых за 2 раза с земли и лесов | 100 м2 окрашиваемой поверхности | 0.2324 | 1096.29 | 126.06 | 98.61 |  |  | 255 | 29 | 23 |  | 14.59 | 3.39
Раздел 2. Вывоз мусора
16 | ФССЦпг01-01-01-041 Пр.Минрегиона №354 от 20.07.11 | Погрузочные работы при автомобильных перевозках: Мусор строительный с погрузкой вручную | 1 т груза | 0.5 | 42.98 | 42.98 |  |  |  | 21 | 21
17 | ФССЦпг03-21-01-010 Пр.Минрегиона №354 от 20.07.11 | Перевозка грузов автомобилями-самосвалами грузоподъемностью 10 т, работающих вне карьера, на расстояние: до 10 км I класс груза | 1 т груза | 0.5 | 11.42 |  | 11.42 |  |  | 6 |  | 6
Итого прямые затраты по смете в ценах 2001г. | [9 empty] | 47247 | 2317 | 396 | 51 |  | 267.29
Итого прямые затраты по смете с учетом коэффициентов к итогам | [9 empty] | 228302 | 35717 | 3314 | 698 |  | 290
В том числе, справочно:
Индекс инфляции ФГУ ФЦЦС (Пермский филиал) на 3 кв. 2013г. к ФЕР 2009г. (Поликлиники) ОЗП=13,41; ЭМ=6,84; ЗПМ=13,41; МАТ=4,25 (Поз. 1-10, 12, 11, 13-17) | [9 empty] | 175803 | 28754 | 2313 | 633
При ремонте и реконструкции зданий и сооружений работы, аналогичные технологическим процессам в новом строительстве ОЗП=1,15; ЭМ=1,25; ЗПМ=1,25; ТЗ=1,15; ТЗМ=1,25 (Поз. 2-10, 12, 11) | [9 empty] | 3123 | 2714 | 408 | 14 |  | 22.7175
Индекс инфляции 2 кв. 2013г на погрузо-разгрузочные работы ПЗ=7,85 (ОЗП=7,85; ЭМ=7,85; ЗПМ=7,85; МАТ=7,85) (Поз. 16) | [9 empty] | 1932 | 1932
Индекс инфляции 2 кв. 2013г на перевозку ПЗ=5,81 (ОЗП=5,81; ЭМ=5,81; ЗПМ=5,81; МАТ=5,81) (Поз. 17) | [9 empty] | 197 |  | 197
Накладные расходы | [9 empty] | 28836
В том числе, справочно:
67% = 79%*0,85 ФОТ (от 322) (Поз. 14) | [9 empty] | 216
68% = 80%*0,85 ФОТ (от 389) (Поз. 15) | [9 empty] | 265
71% = 83%*0,85 ФОТ (от 1180) (Поз. 13) | [9 empty] | 838
80% = 105%*0.9 * 0,85 ФОТ (от 8760) (Поз. 11) | [9 empty] | 7008
84% = 110%*0.9 * 0,85 ФОТ (от 11438) (Поз. 1) | [9 empty] | 9608
90% = 118%*0.9 * 0,85 ФОТ (от 12112) (Поз. 2-10, 12) | [9 empty] | 10901
Сметная прибыль | [9 empty] | 14838
В том числе, справочно:
40% = 50%*0,8 ФОТ (от 711) (Поз. 14-15) | [9 empty] | 285
37% = 55%*0.85 * 0,8 ФОТ (от 8760) (Поз. 11) | [9 empty] | 3241
43% = 63%*0.85 * 0,8 ФОТ (от 12112) (Поз. 2-10, 12) | [9 empty] | 5208
52% = 65%*0,8 ФОТ (от 1180) (Поз. 13) | [9 empty] | 614
48% = 70%*0.85 * 0,8 ФОТ (от 11438) (Поз. 1) | [9 empty] | 5490
Итоги по смете:
Работы по реконструкции зданий и сооружений (усиление и замена существующих конструкций, разборка и возведение отдельных конструктивных элементов) | [9 empty] | 26775 |  |  |  |  | 99.59
Деревянные конструкции | [9 empty] | 200451 |  |  |  |  | 102.99
Отделочные работы | [9 empty] | 34811 |  |  |  |  | 71.17
Крыши, кровли (ремонтно-строительные) | [9 empty] | 4913 |  |  |  |  | 10.27
Штукатурные работы (ремонтно-строительные) | [9 empty] | 744 |  |  |  |  | 2.59
Малярные работы (ремонтно-строительные) | [9 empty] | 1830 |  |  |  |  | 3.39
Погрузо-разгрузочные работы | [9 empty] | 2214
Перевозка грузов автотранспортом | [9 empty] | 238
Итого | [9 empty] | 271976 |  |  |  |  | 290
В том числе:
Материалы | [9 empty] | 189271
Машины и механизмы | [9 empty] | 3314
ФОТ | [9 empty] | 36415
Накладные расходы | [9 empty] | 28836
Сметная прибыль | [9 empty] | 14838
ВСЕГО по смете | [9 empty] | 271976 |  |  |  |  | 290
Составил: ___________________________
(должность, подпись, расшифровка)
Проверил: ___________________________
(должность, подпись, расшифровка)