## Локальная смета
СОГЛАСОВАНО: | [11 empty] | УТВЕРЖДАЮ:
_________________ | [11 empty] | _________________
" _____ " ________________ 2013 г. | [11 empty] | "______ " _______________2013 г.
МБУЗ ДГП №10
(наименование стройки)
ЛОКАЛЬНЫЙ СМЕТНЫЙ РАСЧЕТ №
(локальная смета)
|  | на | г-Хасана 10а
(наименование работ и затрат, наименование объекта)
Основание:
|  |  | Сметная стоимость строительных работ _______________________________________________________________________________________________ | [5 empty] | ___________________________229795,98 |  | руб.
|  |  | Средства на оплату труда _______________________________________________________________________________________________ | [5 empty] | ___________________________56498,65 |  | руб.
|  |  | Сметная трудоемкость _______________________________________________________________________________________________ | [5 empty] | _______________________________________________________________________________________________465,19 |  | чел.час
Составлен(а) в текущих (прогнозных) ценах по состоянию на ______________
№ пп | Обосно- вание | Наименование | Ед. изм. | Кол. | Стоимость единицы, руб. |  |  |  | Общая стоимость, руб. |  |  |  |  | Т/з осн. раб.на ед. | Т/з осн. раб. Всего | Общая масса обору-дования, т
[5 empty] | Всего | В том числе |  |  | Обору- дование | Всего | В том числе
[6 empty] | Осн.З/п | Эк.Маш | З/пМех |  |  | Осн.З/п | Эк.Маш | З/пМех
1 | 2 | 3 | 4 | 5 | 6 | 7 | 8 | 9 | 10 | 11 | 12 | 13 | 14 | 15 | 16 | 17
Раздел 1. Устройство отопления
1 | ФЕРр65-14-1 Пр. Минрегион от 13.10.08 № 207 | Разборка трубопроводов из водогазопроводных труб в зданиях и сооружениях: на резьбе диаметром до 32 мм | 100 м трубопровода | 0.42 | 322.43 | 322.43 |  |  |  | 135.42 | 135.42 |  |  | 37.8 | 15.88
2 | ФЕРр65-19-1 Пр. Минрегион от 13.10.08 № 207 | Демонтаж: радиаторов весом до 80 кг | 100 шт. | 0.1 | 935.72 | 865.7 | 70.02 | 25.98 |  | 93.57 | 86.57 | 7 | 2.6 | 110 | 11
3 | ФЕРр65-16-1 Пр. Минрегион от 13.10.08 № 207 | Смена сгонов у трубопроводов диаметром: до 20 мм 303,54 = 1 399,54 - 100 x 10,96 | 100 сгонов | 1.04 | 303.54 | 272.94 | 0.63 | 0.23 |  | 315.68 | 283.86 | 0.66 | 0.24 | 28.7 | 29.85
4 | ФЕРр65-23-2 Пр. Минрегион от 13.10.08 № 207 | Слив и наполнение водой системы отопления: с осмотром системы | 1000 м3 объема здания | 10.2 | 10.83 | 10.83 |  |  |  | 110.47 | 110.47 |  |  | 1.27 | 12.95
5 | ФЕРр65-24-1 Пр. Минрегион от 13.10.08 № 207 | Проверка на прогрев отопительных приборов с регулировкой | 100 приборов | 0.52 | 134.18 | 134.18 |  |  |  | 69.77 | 69.77 |  |  | 15.73 | 8.18
6 | ФЕРр65-25-3 Пр. Минрегион от 13.10.08 № 207 | Смена: кранов двойной регулировки 859,81 = 1 029,13 - 0,0051 x 15 119,00 - 0,0017 x 16 950,00 - 1,7 x 37,29 | 100 шт. | 0.52 | 859.81 | 859.82 |  |  |  | 447.1 | 447.11 |  |  | 100.8 | 52.42
17 | ФЕР16-05-001-01 Пр. Минрегион от 17.11.08 № 253 | Установка вентилей, задвижек, затворов, клапанов обратных, кранов проходных на трубопроводах из стальных труб диаметром: до 25 мм | 1 шт. | 52 | 75.85 | 13.33 | 3.71 |  |  | 3944.2 | 693.16 | 192.92 |  | 1.47 | 76.44
7 | ФЕР18-03-001-01 Пр. Минрегион от 17.11.08 № 253 | Установка радиаторов: чугунных 1 684,75 = 34 183,59 - 2,53 x 187,47 - 100 x 320,00 - 0,0505 x 485,90 КОЭФ. К ПОЗИЦИИ: МАТ=0 к расх. | 100 кВт радиаторов и конвекторов | 0.012 | 1066.92 | 679.03 | 387.89 | 31.82 |  | 12.8 | 8.15 | 4.65 | 0.38 | 75.7 | 0.91
8 | ФЕРр61-7-1 Пр. Минрегион от 13.10.08 № 207 | Ремонт штукатурки откосов (наружных) по камню и бетону цементно-известковым раствором: прямолинейных 3 472,31 = 5 751,92 - 4,4 x 517,90 - 0,35 x 2,44 | 100 м2 отремонтированной поверхности | 0.3424 | 3472.31 | 3436.05 | 36.26 | 13.46 |  | 1188.92 | 1176.5 | 12.42 | 4.61 | 383.06 | 131.16
10 | ФЕР15-04-005-01 И4-Пр. Минрегион от 13.07.11 №339 | Окраска поливинилацетатными водоэмульсионными составами простая по штукатурке и сборным конструкциям: откосов наружных 143,63 = 991,81 - 0,3 x 72,32 - 0,005 x 4 294,00 - 0,052 x 15 481,00 | 100 м2 окрашиваемой поверхности | 0.54 | 143.63 | 136.16 | 7.29 | 0.12 |  | 77.56 | 73.53 | 3.94 | 0.06 | 15.18 | 8.2
11 | ФЕРр58-20-2 Пр. Минрегион от 13.10.08 № 207 | Смена обделок из листовой стали (поясков, сандриков, отливов, карнизов) шириной: до 0,7 м 548,88 = 4 273,73 - 0,006 x 8 023,00 - 0,004 x 11 978,00 - 0,324 x 11 200,00 | 100 м | 0.6 | 548.88 | 539.27 | 9.61 | 1.62 |  | 329.33 | 323.56 | 5.77 | 0.97 | 63.22 | 37.93
12 | ФЕР10-05-009-01 Пр. Минрегион от 17.11.08 № 253 | Облицовка стен по системе "КНАУФ" по одинарному металлическому каркасу из ПН и ПС профилей гипсокартонными листами в один слой (С 625): оконным проемом | 100 м2 стен (за вычетом проемов) | 0.95 | 5818.17 | 643.97 | 18.48 |  |  | 5527.26 | 611.77 | 17.56 |  | 71 | 67.45
13 | ФЕР10-01-035-03 И1-Пр. Минрегион от 27.02.10 №81 | Установка подоконных досок из ПВХ: в каменных стенах толщиной свыше 0,51 м | 100 п.м | 0.19 | 6487.61 | 182.37 | 28.34 | 0.81 |  | 1232.65 | 34.65 | 5.38 | 0.15 | 21.38 | 4.06
14 | ФССЦ-101-2912 И1-Пр. Минрегион от 04.03.10 №94 | Доски подоконные ПВХ, шириной 600 мм | м | 0.19 | 365.59 |  |  |  |  | 69.46
15 | ФЕР20-02-002-01 Пр. Минрегион от 17.11.08 № 253 | Установка решеток жалюзийных на радиаторы отопления площадью в свету: до 0,5 м2 | 1 решетка | 6 | 19.56 | 13.1 | 2.37 |  |  | 117.36 | 78.6 | 14.22 |  | 1.46 | 8.76
16 | ФССЦ-301-2672 И1-Пр. Минрегион от 04.03.10 №94 | Решетки пластиковые инерционные | шт. | 6 | 956.29 |  |  |  |  | 5737.74
Итого прямые затраты по смете в ценах 2001г. | [9 empty] | 19409.29 | 4133.12 | 264.52 | 9.01 |  | 465.19
Итого прямые затраты по смете с учетом коэффициентов к итогам | [9 empty] | 123504.27 | 56375.76 | 1827.84 | 122.89 |  | 465.19
В том числе, справочно:
ОЗП=13,64; ЭМ=6,91; ЗПМ=13,64; МАТ=4,35 (Поз. 1-2, 4-5, 3, 6, 17, 7, 15-16, 8, 10-14) | [9 empty] | 104094.98 | 52242.64 | 1563.31 | 113.89
Накладные расходы | [9 empty] | 45335.44
В том числе, справочно:
74%*0,85 ФОТ (от 5521,88) (Поз. 1-2, 4-5) | [9 empty] | 3473.26
79%*0,85 ФОТ (от 16110,34) (Поз. 8) | [9 empty] | 10818.09
83%*0,85 ФОТ (от 4426,59) (Поз. 11) | [9 empty] | 3122.96
103%*0,85 ФОТ (от 9973,7) (Поз. 3, 6) | [9 empty] | 8731.97
105%*0.9 * 0,85 ФОТ (от 1003,77) (Поз. 10) | [9 empty] | 806.28
118%*0.9 * 0,85 ФОТ (от 8819,22) (Поз. 12-14) | [9 empty] | 7961.11
128%*0.9 * 0,85 ФОТ (от 10643,15) (Поз. 17, 7, 15-16) | [9 empty] | 10421.77
Сметная прибыль | [9 empty] | 25902.65
В том числе, справочно:
50%*0,8 ФОТ (от 21632,22) (Поз. 1-2, 4-5, 8) | [9 empty] | 8652.89
55%*0.85 * 0,8 ФОТ (от 1003,77) (Поз. 10) | [9 empty] | 375.41
60%*0,8 ФОТ (от 9973,7) (Поз. 3, 6) | [9 empty] | 4787.38
63%*0.85 * 0,8 ФОТ (от 8819,22) (Поз. 12-14) | [9 empty] | 3778.15
65%*0,8 ФОТ (от 4426,59) (Поз. 11) | [9 empty] | 2301.83
83%*0.85 * 0,8 ФОТ (от 10643,15) (Поз. 17, 7, 15-16) | [9 empty] | 6006.99
Итоги по смете:
Внутренние санитарно-технические работы: демонтаж и разборка (ремонтно-строительные) | [9 empty] | 11216.8 |  |  |  |  | 48.01
Внутренние санитарно-технические работы: смена труб, санитарно-технических приборов и другие работы (ремонтно-строительные) | [9 empty] | 23629.84 |  |  |  |  | 82.27
Сантехнические работы - внутренние (трубопроводы, водопровод, канализация, отопление, газоснабжение, вентиляция и кондиционирование воздуха) | [9 empty] | 66898.94 |  |  |  |  | 86.11
Штукатурные работы (ремонтно-строительные) | [9 empty] | 33395.51 |  |  |  |  | 131.16
Отделочные работы | [9 empty] | 2212.26 |  |  |  |  | 8.2
Крыши, кровли (ремонтно-строительные) | [9 empty] | 9878.02 |  |  |  |  | 37.93
Деревянные конструкции | [9 empty] | 47510.99 |  |  |  |  | 71.51
Итого | [9 empty] | 194742.36 |  |  |  |  | 465.19
В том числе:
Материалы | [9 empty] | 65300.67
Машины и механизмы | [9 empty] | 1827.84
ФОТ | [9 empty] | 56498.65
Накладные расходы | [9 empty] | 45335.44
Сметная прибыль | [9 empty] | 25902.65
18% | [9 empty] | 35053.62
ВСЕГО по смете | [9 empty] | 229795.98 |  |  |  |  | 465.19
Составил: ___________________________
(должность, подпись, расшифровка)
Проверил: ___________________________
(должность, подпись, расшифровка)