## Локальная смета
СОГЛАСОВАНО: |  |  |  | Приложение № 1 к документации об ОАЭФ | [7 empty] | УТВЕРЖДАЮ:
_________________ | [11 empty] | _________________
" _____ " ________________ 2013 г. | [11 empty] | "______ " _______________2013 г.
г. Пермь, ул. Чкалова, д. 20
(наименование стройки)
ЛОКАЛЬНЫЙ СМЕТНЫЙ РАСЧЕТ №
(локальная смета)
|  | на | текущий ремонт читального зала в библиотеке № 20
(наименование работ и затрат, наименование объекта)
Основание:
|  |  | Сметная стоимость _______________________________________________________________________________________________ | [5 empty] | ___________________________451,582 |  | тыс. руб.
|  |  | строительных работ _______________________________________________________________________________________________ | [5 empty] | _______________________________________________________________________________________________308,351 |  | тыс. руб.
|  |  | монтажных работ _______________________________________________________________________________________________ | [5 empty] | _______________________________________________________________________________________________66,841 |  | тыс. руб.
|  |  | Средства на оплату труда _______________________________________________________________________________________________ | [5 empty] | ___________________________68,087 |  | тыс. руб.
|  |  | Сметная трудоемкость _______________________________________________________________________________________________ | [5 empty] | _______________________________________________________________________________________________510,27 |  | чел.час
Составлен(а) в текущих (прогнозных) ценах по состоянию на 4 квартал 2013 г.
№ пп | Обосно- вание | Наименование | Ед. изм. | Кол. | Стоимость единицы, руб. |  |  |  | Общая стоимость, руб. |  |  |  |  | Т/з осн. раб.на ед. | Т/з осн. раб. Всего | Общая масса обору-дования, т
[5 empty] | Всего | В том числе |  |  | Обору- дование | Всего | В том числе
[6 empty] | Осн.З/п | Эк.Маш | З/пМех |  |  | Осн.З/п | Эк.Маш | З/пМех
1 | 2 | 3 | 4 | 5 | 6 | 7 | 8 | 9 | 10 | 11 | 12 | 13 | 14 | 15 | 16 | 17
Раздел 1. Входная группа.
1 | ФЕРр56-9-1 Пр. Минрегион от 13.10.08 № 207 | Демонтаж дверных коробок: в каменных стенах с отбивкой штукатурки в откосах ИНДЕКС К ПОЗИЦИИ(справочно): 1 4 кварьал 2013 г. ОЗП=13,64; ЭМ=6,41; ЗПМ=13,64; МАТ=4,49 | 100 коробок | 0.01 | 1807.42 | 1437.99 | 369.43 | 39.94 |  | 18.07 | 14.38 | 3.69 | 0.4 | 179.3 | 1.79
2 | ФЕР09-04-012-01 И4-Пр. Минрегион от 13.07.11 №339 | Демонтаж металлических дверных блоков КОЭФ. К ПОЗИЦИИ: Демонтаж (разборка) металлических конструкций ОЗП=0,7; ЭМ=0,7 к расх.; ЗПМ=0,7; МАТ=0 к расх.; ТЗ=0,7; ТЗМ=0,7 ИНДЕКС К ПОЗИЦИИ(справочно): 1 4 кварьал 2013 г. ОЗП=13,64; ЭМ=6,41; ЗПМ=13,64; МАТ=4,49 | 1 м2 проема | 1.68 | 30.02 | 16.67 | 13.35 |  |  | 50.43 | 28.01 | 22.42 |  | 1.68 | 2.82
3 | ФЕРр55-6-2 Пр. Минрегион от 13.10.08 № 207 | Пробивка проемов со сплошным выравниванием откосов в перегородках: кирпичных ИНДЕКС К ПОЗИЦИИ(справочно): 1 4 кварьал 2013 г. ОЗП=13,64; ЭМ=6,41; ЗПМ=13,64; МАТ=4,49 | 100 м2 проемов | 0,0144 1,44/100 | 6869.45 | 1379.59 | 663.86 | 70.82 |  | 98.92 | 19.87 | 9.56 | 1.02 | 153.8 | 2.21
4 | ФЕР09-04-012-01 И4-Пр. Минрегион от 13.07.11 №339 | Установка металлических дверных блоков в готовые проемы ИНДЕКС К ПОЗИЦИИ(справочно): 1 4 кварьал 2013 г. ОЗП=13,64; ЭМ=6,41; ЗПМ=13,64; МАТ=4,49 | 1 м2 проема | 2.4 | 68.6 | 23.81 | 19.07 |  |  | 164.64 | 57.14 | 45.77 |  | 2.4 | 5.76
5 | Прайс лист | Двери металлические с комплектующими, утепленые ИНДЕКС К ПОЗИЦИИ(справочно): 1 4 кварьал 2013 г. ОЗП=13,64; ЭМ=6,41; ЗПМ=13,64; МАТ=4,49 | шт. | 1 | 8745.67 |  |  |  |  | 8745.67
6 | ФЕР09-04-012-02 И4-Пр. Минрегион от 13.07.11 №339 | Установка дверного доводчика к металлическим дверям ИНДЕКС К ПОЗИЦИИ(справочно): 1 4 кварьал 2013 г. ОЗП=13,64; ЭМ=6,41; ЗПМ=13,64; МАТ=4,49 | 1 шт. | 1 | 14.6 | 11.01 | 2.87 |  |  | 14.6 | 11.01 | 2.87 |  | 1.11 | 1.11
7 | ФЕРр61-7-1 Пр. Минрегион от 13.10.08 № 207 | Ремонт штукатурки откосов внутри здания по камню и бетону цементно-известковым раствором: прямолинейных ИНДЕКС К ПОЗИЦИИ(справочно): 1 4 кварьал 2013 г. ОЗП=13,64; ЭМ=6,41; ЗПМ=13,64; МАТ=4,49 | 100 м2 отремонтированной поверхности | 0,021 2,1/100 | 5751.92 | 3436.05 | 36.26 | 13.46 |  | 120.79 | 72.16 | 0.76 | 0.28 | 383.06 | 8.04
8 | ФЕРр61-1-3 И3-Пр. Минрегион от 25.07.11 №358 | Сплошное выравнивание штукатурки стен полимерцементным раствором при толщине намета: до 5 мм ИНДЕКС К ПОЗИЦИИ(справочно): 1 4 кварьал 2013 г. ОЗП=13,64; ЭМ=6,41; ЗПМ=13,64; МАТ=4,49 | 100 м2 поверхности | 0,021 2,1/100 | 1098.72 | 299.42 | 9.07 | 3.36 |  | 23.07 | 6.29 | 0.19 | 0.07 | 35.73 | 0.75
9 | ФССЦ-101-4163 Пр. Минрегион от 28.07.09 № 308 | Грунтовка акриловая НОРТЕКС-ГРУНТ ИНДЕКС К ПОЗИЦИИ(справочно): 1 4 кварьал 2013 г. ОЗП=13,64; ЭМ=6,41; ЗПМ=13,64; МАТ=4,49 | кг | 0.32 | 15.25 |  |  |  |  | 4.88
10 | ФЕР15-04-005-03 И4-Пр. Минрегион от 13.07.11 №339 | Окраска поливинилацетатными водоэмульсионными составами улучшенная: по штукатурке стен (откосы) ИНДЕКС К ПОЗИЦИИ(справочно): 1 4 кварьал 2013 г. ОЗП=13,64; ЭМ=6,41; ЗПМ=13,64; МАТ=4,49 | 100 м2 окрашиваемой поверхности | 0,021 2,1/100 | 1654.12 | 384.81 | 13.7 | 0.23 |  | 34.74 | 8.08 | 0.29 |  | 42.9 | 0.9
11 | ФЕРр57-2-4 Пр. Минрегион от 13.10.08 № 207 | Разборка покрытий полов: цементных (в проеме) ИНДЕКС К ПОЗИЦИИ(справочно): 1 4 кварьал 2013 г. ОЗП=13,64; ЭМ=6,41; ЗПМ=13,64; МАТ=4,49 | 100 м2 покрытия | 0,0048 0,48/100 | 2791.56 | 948.54 | 1843.02 | 213.99 |  | 13.4 | 4.55 | 8.85 | 1.03 | 111.2 | 0.53
12 | ФЕР11-01-011-01 И4-Пр. Минрегион от 13.07.11 №339 | Устройство стяжек: цементных толщиной 20 мм ИНДЕКС К ПОЗИЦИИ(справочно): 1 4 кварьал 2013 г. ОЗП=13,64; ЭМ=6,41; ЗПМ=13,64; МАТ=4,49 | 100 м2 стяжки | 0,0048 0,48/100 | 1485.02 | 313.71 | 44.24 | 14.73 |  | 7.13 | 1.51 | 0.21 | 0.07 | 39.51 | 0.19
13 | ФЕР11-01-047-01 И4-Пр. Минрегион от 13.07.11 №339 | Устройство покрытий из плит керамогранитных размером: 40х40 см ИНДЕКС К ПОЗИЦИИ(справочно): 1 4 кварьал 2013 г. ОЗП=13,64; ЭМ=6,41; ЗПМ=13,64; МАТ=4,49 | 100 м2 покрытия | 0,0048 0,48/100 | 21577.57 | 2713.07 | 24.86 | 17.39 |  | 103.57 | 13.02 | 0.12 | 0.08 | 310.42 | 1.49
14 | ФЕР10-05-001-02 Пр. Минрегион от 17.11.08 № 253 | Устройство перегородок из гипсокартонных листов (ГКЛ) по системе "КНАУФ" с одинарным металлическим каркасом и однослойной обшивкой с обеих сторон (С 111): с одним дверным проемом ИНДЕКС К ПОЗИЦИИ(справочно): 1 4 кварьал 2013 г. ОЗП=13,64; ЭМ=6,41; ЗПМ=13,64; МАТ=4,49 | 100 м2 перегородок (за вычетом проемов) | 0,079 7,9/100 | 8381.81 | 934.21 | 38.68 |  |  | 662.16 | 73.8 | 3.06 |  | 103 | 8.14
15 | ФССЦ-104-0521 И1-Пр. Минрегион от 04.03.10 №94 | Маты теплоизоляционные из стекловолокна URSA, марки М-11-11500-1200-80 ИНДЕКС К ПОЗИЦИИ(справочно): 1 4 кварьал 2013 г. ОЗП=13,64; ЭМ=6,41; ЗПМ=13,64; МАТ=4,49 | м3 | 0.8 | 496.18 |  |  |  |  | 396.94
16 | ФЕР10-01-047-04 И4-Пр. Минрегион от 13.07.11 №339 | Установка блоков из ПВХ в наружных и внутренних дверных проемах: в перегородках и деревянных нерубленных стенах площадью проема до 3 м2 ИНДЕКС К ПОЗИЦИИ(справочно): 1 4 кварьал 2013 г. ОЗП=13,64; ЭМ=6,41; ЗПМ=13,64; МАТ=4,49 | 100 м2 проемов | 0,024 2,4/100 | 159817.05 | 1386.89 | 526.56 | 12.18 |  | 3835.61 | 33.29 | 12.64 | 0.29 | 160.52 | 3.85
17 | ФЕР15-04-027-05 Пр. Минрегион от 17.11.08 № 253 | Шпатлевка при высококачественной окраске по штукатурке и сборным конструкциям: стен, подготовленных под окраску ИНДЕКС К ПОЗИЦИИ(справочно): 1 4 кварьал 2013 г. ОЗП=13,64; ЭМ=6,41; ЗПМ=13,64; МАТ=4,49 | 100 м2 окрашиваемой поверхности | 0,222 11,1*2/100 | 519.49 | 114.02 | 2.93 | 0.12 |  | 115.33 | 25.31 | 0.65 | 0.03 | 11.99 | 2.66
18 | ФЕР15-04-007-03 И4-Пр. Минрегион от 13.07.11 №339 | Окраска водно-дисперсионными акриловыми составами улучшенная: по сборным конструкциям стен, подготовленным под окраску ИНДЕКС К ПОЗИЦИИ(справочно): 1 4 кварьал 2013 г. ОЗП=13,64; ЭМ=6,41; ЗПМ=13,64; МАТ=4,49 | 100 м2 окрашиваемой поверхности | 0,222 11,1*2/100 | 855.31 | 289.99 | 8.99 | 0.12 |  | 189.88 | 64.38 | 2 | 0.03 | 32.73 | 7.27
19 | ФЕРр61-1-3 И3-Пр. Минрегион от 25.07.11 №358 | Сплошное выравнивание штукатурки стен полимерцементным раствором при толщине намета: до 5 мм ИНДЕКС К ПОЗИЦИИ(справочно): 1 4 кварьал 2013 г. ОЗП=13,64; ЭМ=6,41; ЗПМ=13,64; МАТ=4,49 | 100 м2 поверхности | 0,056 5,6/100 | 1098.72 | 299.42 | 9.07 | 3.36 |  | 61.53 | 16.77 | 0.51 | 0.19 | 35.73 | 2
20 | ФССЦ-101-4163 Пр. Минрегион от 28.07.09 № 308 | Грунтовка акриловая НОРТЕКС-ГРУНТ ИНДЕКС К ПОЗИЦИИ(справочно): 1 4 кварьал 2013 г. ОЗП=13,64; ЭМ=6,41; ЗПМ=13,64; МАТ=4,49 | кг | 0.84 | 15.25 |  |  |  |  | 12.81
21 | ФЕР15-04-005-03 И4-Пр. Минрегион от 13.07.11 №339 | Окраска поливинилацетатными водоэмульсионными составами улучшенная: по штукатурке стен ИНДЕКС К ПОЗИЦИИ(справочно): 1 4 кварьал 2013 г. ОЗП=13,64; ЭМ=6,41; ЗПМ=13,64; МАТ=4,49 | 100 м2 окрашиваемой поверхности | 0,056 5,6/100 | 1654.12 | 384.81 | 13.7 | 0.23 |  | 92.63 | 21.55 | 0.77 | 0.01 | 42.9 | 2.4
22 | ФЕР11-01-040-03 И3-Пр. Минрегион от 23.11.10 №509 | Устройство плинтусов поливинилхлоридных: на винтах самонарезающих ИНДЕКС К ПОЗИЦИИ(справочно): 1 4 кварьал 2013 г. ОЗП=13,64; ЭМ=6,41; ЗПМ=13,64; МАТ=4,49 | 100 м плинтуса | 0,08 8/100 | 1429.65 | 61.14 | 11.24 |  |  | 114.37 | 4.89 | 0.9 |  | 6.66 | 0.53
23 | ФЕР15-04-005-04 И4-Пр. Минрегион от 13.07.11 №339 | Окраска поливинилацетатными водоэмульсионными составами улучшенная: по штукатурке потолков ИНДЕКС К ПОЗИЦИИ(справочно): 1 4 кварьал 2013 г. ОЗП=13,64; ЭМ=6,41; ЗПМ=13,64; МАТ=4,49 | 100 м2 окрашиваемой поверхности | 0,0225 2,25/100 | 1863.72 | 483.48 | 14.57 | 0.23 |  | 41.93 | 10.88 | 0.33 | 0.01 | 53.9 | 1.21
Раздел 2. Помещение № 15.
Полы
24 | ФЕРр57-3-1 Пр. Минрегион от 13.10.08 № 207 | Разборка плинтусов: деревянных и из пластмассовых материалов ИНДЕКС К ПОЗИЦИИ(справочно): 1 4 кварьал 2013 г. ОЗП=13,64; ЭМ=6,41; ЗПМ=13,64; МАТ=4,49 | 100 м плинтуса | 0,264 26,4/100 | 29.41 | 29.41 |  |  |  | 7.76 | 7.76 |  |  | 3.77 | 1
25 | ФЕРр57-2-1 Пр. Минрегион от 13.10.08 № 207 | Разборка покрытий полов: из линолеума и релина ИНДЕКС К ПОЗИЦИИ(справочно): 1 4 кварьал 2013 г. ОЗП=13,64; ЭМ=6,41; ЗПМ=13,64; МАТ=4,49 | 100 м2 покрытия | 0,4542 45,42/100 | 92.9 | 88.84 | 4.06 | 1.51 |  | 42.2 | 40.36 | 1.84 | 0.69 | 11.39 | 5.17
26 | ФЕРр57-1-3 В ред. пр. № 207 Минрегиона РФ | Разборка оснований покрытия полов: простильных полов ИНДЕКС К ПОЗИЦИИ(справочно): 1 4 кварьал 2013 г. ОЗП=13,64; ЭМ=6,41; ЗПМ=13,64; МАТ=4,49 | 100 м2 основания | 0.4542 | 136.03 | 136.03 |  |  |  | 61.78 | 61.78 |  |  | 17.44 | 7.92
27 | ФЕРр57-1-2 В ред. пр. № 207 Минрегиона РФ | Разборка оснований покрытия полов: лаг из досок и брусков ИНДЕКС К ПОЗИЦИИ(справочно): 1 4 кварьал 2013 г. ОЗП=13,64; ЭМ=6,41; ЗПМ=13,64; МАТ=4,49 | 100 м2 основания | 0.4542 | 59.83 | 59.83 |  |  |  | 27.17 | 27.17 |  |  | 7.67 | 3.48
28 | ФЕР11-01-012-01 В ред. пр. № 253 Минрегиона РФ | Укладка лаг: по кирпичным столбикам ИНДЕКС К ПОЗИЦИИ(справочно): 1 4 кварьал 2013 г. ОЗП=13,64; ЭМ=6,41; ЗПМ=13,64; МАТ=4,49 | 100 м2 пола | 0.4542 | 4234.35 | 381.29 | 54.87 | 1.41 |  | 1923.24 | 173.18 | 24.92 | 0.64 | 44.7 | 20.3
29 | ФЕР11-01-053-04 И7-Пр. Минрегион от 05.05.12 №188 | Устройство оснований полов из фанеры в два слоя площадью: свыше 20 м2 (с устройством пандуса) ИНДЕКС К ПОЗИЦИИ(справочно): 1 4 кварьал 2013 г. ОЗП=13,64; ЭМ=6,41; ЗПМ=13,64; МАТ=4,49 | 100 м2 пола | 0.4542 | 11902.4 | 443.55 | 727.89 | 67.4 |  | 5406.07 | 201.46 | 330.61 | 30.61 | 54.29 | 24.66
30 | ФЕР11-01-036-03 Пр. Минрегион от 17.11.08 № 253 | Устройство покрытий: из линолеума насухо из готовых ковров на комнату ИНДЕКС К ПОЗИЦИИ(справочно): 1 4 кварьал 2013 г. ОЗП=13,64; ЭМ=6,41; ЗПМ=13,64; МАТ=4,49 | 100 м2 покрытия | 0,4542 45,42/100 | 7845.4 | 142.93 | 52.47 | 3.94 |  | 3563.38 | 64.92 | 23.83 | 1.79 | 17.2 | 7.81
31 | ФССЦ-101-2142 Пр. Минрегион от 28.07.09 № 308 | Ковры (готовые на комнату) из линолеума поливинилхлоридного на теплозвукоизолирующей подоснове марок: ПР-ВТ,ВК-ВТ, ЭК-ВТ ИНДЕКС К ПОЗИЦИИ(справочно): 1 4 кварьал 2013 г. ОЗП=13,64; ЭМ=6,41; ЗПМ=13,64; МАТ=4,49 | м2 | -46.33 | 75 |  |  |  |  | -3474.75
32 | ФССЦ-101-4199 И2-Пр. Минрегион от 15.12.10 №656 | Линолеум коммерческий гомогенный "ТАРКЕТТ iQ ARIA" (толщина 2 мм, класс 34/43, пож. безопасность Г1, В2, РП1, Д2, Т2) ИНДЕКС К ПОЗИЦИИ(справочно): 1 4 кварьал 2013 г. ОЗП=13,64; ЭМ=6,41; ЗПМ=13,64; МАТ=4,49 | м2 | 46.33 | 131.03 |  |  |  |  | 6070.62
33 | ФЕР11-01-040-03 И3-Пр. Минрегион от 23.11.10 №509 | Устройство плинтусов поливинилхлоридных: на винтах самонарезающих ИНДЕКС К ПОЗИЦИИ(справочно): 1 4 кварьал 2013 г. ОЗП=13,64; ЭМ=6,41; ЗПМ=13,64; МАТ=4,49 | 100 м плинтуса | 0,264 26,4/100 | 1429.65 | 61.14 | 11.24 |  |  | 377.43 | 16.14 | 2.97 |  | 6.66 | 1.76
34 | ФЕР11-01-049-01 И4-Пр. Минрегион от 13.07.11 №339 | Укладка металлического накладного профиля (порога) ИНДЕКС К ПОЗИЦИИ(справочно): 1 4 кварьал 2013 г. ОЗП=13,64; ЭМ=6,41; ЗПМ=13,64; МАТ=4,49 | 100 м профиля | 0,081 8,1/100 | 248.94 | 145.43 | 23.11 |  |  | 20.16 | 11.78 | 1.87 |  | 16.64 | 1.35
35 | ФССЦ-206-1368 И3-Пр. Минрегион от 27.07.11 №356 | Профили стыкоперекрывающие из алюминиевых сплавов (порожки) с покрытием, шириной 60 мм, длиной 2,7 м ИНДЕКС К ПОЗИЦИИ(справочно): 1 4 кварьал 2013 г. ОЗП=13,64; ЭМ=6,41; ЗПМ=13,64; МАТ=4,49 | шт. | 3 | 212.13 |  |  |  |  | 636.39
36 | ФЕР23-04-011-01 Пр. Минрегион от 17.11.08 № 253 | Установка люка ИНДЕКС К ПОЗИЦИИ(справочно): 1 4 кварьал 2013 г. ОЗП=13,64; ЭМ=6,41; ЗПМ=13,64; МАТ=4,49 | 1 шт. | 2 | 587.47 | 11.32 | 6.1 |  |  | 1174.94 | 22.64 | 12.2 |  | 1.31 | 2.62
37 | ФЕР10-01-010-01 В ред. пр. № 253 Минрегиона РФ | Установка элементов каркаса: из брусьев (люк в полу) ИНДЕКС К ПОЗИЦИИ(справочно): 1 4 кварьал 2013 г. ОЗП=13,64; ЭМ=6,41; ЗПМ=13,64; МАТ=4,49 | 1 м3 древесины в конструкции | 0.007 | 2411.06 | 188.55 | 33.51 |  |  | 16.88 | 1.32 | 0.23 |  | 22.5 | 0.16
38 | ФЕР11-01-049-01 И4-Пр. Минрегион от 13.07.11 №339 | Укладка металлического накладного профиля ИНДЕКС К ПОЗИЦИИ(справочно): 1 4 кварьал 2013 г. ОЗП=13,64; ЭМ=6,41; ЗПМ=13,64; МАТ=4,49 | 100 м профиля | 0,088 8,8/100 | 248.94 | 145.43 | 23.11 |  |  | 21.91 | 12.8 | 2.03 |  | 16.64 | 1.46
39 | ФССЦ-206-1366 И3-Пр. Минрегион от 27.07.11 №356 | Профили стыкоперекрывающие из алюминиевых сплавов (порожки) с покрытием, шириной 60 мм, длиной 0,9 м ИНДЕКС К ПОЗИЦИИ(справочно): 1 4 кварьал 2013 г. ОЗП=13,64; ЭМ=6,41; ЗПМ=13,64; МАТ=4,49 | шт. | 16 | 73.43 |  |  |  |  | 1174.88
40 | ФССЦ-101-0960 Пр. Минрегиона №308 от 28.07.09 | Задвижка накладная (ручки на люки) ИНДЕКС К ПОЗИЦИИ(справочно): 1 4 кварьал 2013 г. ОЗП=13,64; ЭМ=6,41; ЗПМ=13,64; МАТ=4,49 | шт. | 2 | 10.7 |  |  |  |  | 21.4
Потолок
41 | ФЕРр67-4-5 Пр. Минрегион от 13.10.08 № 207 | Демонтаж: светильников для люминесцентных ламп ИНДЕКС К ПОЗИЦИИ(справочно): 1 4 кварьал 2013 г. ОЗП=13,64; ЭМ=6,41; ЗПМ=13,64; МАТ=4,49 | 100 шт. | 0,01 1/100 | 145.98 | 143.48 | 2.5 | 0.93 |  | 1.46 | 1.43 | 0.03 | 0.01 | 17.89 | 0.18
42 | ФЕР15-04-006-01 Пр. Минрегион от 17.11.08 № 253 | Покрытие поверхностей грунтовкой глубокого проникновения: за 1 раз потолков ИНДЕКС К ПОЗИЦИИ(справочно): 1 4 кварьал 2013 г. ОЗП=13,64; ЭМ=6,41; ЗПМ=13,64; МАТ=4,49 | 100 м2 покрытия | 0.45 | 79.28 | 77.92 | 1.18 | 0.12 |  | 35.68 | 35.06 | 0.53 | 0.05 | 8.1 | 3.65
43 | ФССЦ-101-2416 Пр. Минрегион от 28.07.09 № 308 | Грунтовка «Бетоконтакт», КНАУФ ИНДЕКС К ПОЗИЦИИ(справочно): 1 4 кварьал 2013 г. ОЗП=13,64; ЭМ=6,41; ЗПМ=13,64; МАТ=4,49 | кг | 11 | 15.09 |  |  |  |  | 165.99
44 | ФЕР15-07-003-02 Пр. Минрегион от 17.11.08 № 253 | Грунтование водно-дисперсионной грунтовкой "Нортекс-Грунт" поверхностей: пористых (камень, кирпич, бетон и т.д.) (выступ) ИНДЕКС К ПОЗИЦИИ(справочно): 1 4 кварьал 2013 г. ОЗП=13,64; ЭМ=6,41; ЗПМ=13,64; МАТ=4,49 | 100 м2 обрабатываемой поверхности | 0,0555 5,55/100 | 269.16 | 33.87 | 23 | 0.12 |  | 14.94 | 1.88 | 1.28 | 0.01 | 3.69 | 0.2
45 | ФЕР15-04-027-06 Пр. Минрегион от 17.11.08 № 253 | Шпатлевка при высококачественной окраске по штукатурке и сборным конструкциям: потолков, подготовленных под окраску ИНДЕКС К ПОЗИЦИИ(справочно): 1 4 кварьал 2013 г. ОЗП=13,64; ЭМ=6,41; ЗПМ=13,64; МАТ=4,49 | 100 м2 окрашиваемой поверхности | 0.0555 | 571.95 | 156.92 | 3.8 | 0.12 |  | 31.74 | 8.71 | 0.21 | 0.01 | 16.5 | 0.92
46 | ФЕР15-04-005-04 И4-Пр. Минрегион от 13.07.11 №339 | Окраска поливинилацетатными водоэмульсионными составами улучшенная: по штукатурке потолков ИНДЕКС К ПОЗИЦИИ(справочно): 1 4 кварьал 2013 г. ОЗП=13,64; ЭМ=6,41; ЗПМ=13,64; МАТ=4,49 | 100 м2 окрашиваемой поверхности | 0.0555 | 1863.72 | 483.48 | 14.57 | 0.23 |  | 103.44 | 26.83 | 0.81 | 0.01 | 53.9 | 2.99
47 | ФЕР15-01-047-15 Пр. Минрегион от 17.11.08 № 253 | Устройство: подвесных потолков типа <Армстронг> по каркасу из оцинкованного профиля ИНДЕКС К ПОЗИЦИИ(справочно): 1 4 кварьал 2013 г. ОЗП=13,64; ЭМ=6,41; ЗПМ=13,64; МАТ=4,49 | 100 м2 поверхности облицовки | 0,45 45/100 | 6731.95 | 963.12 | 433.43 | 8.82 |  | 3029.38 | 433.4 | 195.04 | 3.97 | 102.46 | 46.11
48 | ФССЦ-101-2414 Пр. Минрегион от 28.07.09 № 308 | Панели потолочные с комплектующими «Армстронг» ИНДЕКС К ПОЗИЦИИ(справочно): 1 4 кварьал 2013 г. ОЗП=13,64; ЭМ=6,41; ЗПМ=13,64; МАТ=4,49 | м2 | -46.35 | 51.8 |  |  |  |  | -2400.93
49 | ФССЦ-101-4190 И1-Пр. Минрегион от 04.03.10 №94 | Панели потолочные с комплектующими ARMSTRONG BAIKAL ИНДЕКС К ПОЗИЦИИ(справочно): 1 4 кварьал 2013 г. ОЗП=13,64; ЭМ=6,41; ЗПМ=13,64; МАТ=4,49 | м2 | 46.35 | 64.93 |  |  |  |  | 3009.51
50 | ФЕРм08-02-412-01 И2-Пр. Минрегион от 21.12.10 №747 | Затягивание провода в проложенные трубы и металлические рукава первого одножильного или многожильного в общей оплетке, суммарное сечение до 2,5 мм2 ИНДЕКС К ПОЗИЦИИ(справочно): 1 4 кварьал 2013 г. ОЗП=13,64; ЭМ=6,41; ЗПМ=13,64; МАТ=4,49 | 100 м | 0,42 42/100 | 257.87 | 52.73 | 2.42 | 0.14 |  | 108.31 | 22.15 | 1.02 | 0.06 | 5.61 | 2.36
51 | ФССЦ-103-1059 И2-Пр. Минрегион от 15.12.10 №656 | Гофротруба ПВХ с протяжкой диаметром 40 мм ИНДЕКС К ПОЗИЦИИ(справочно): 1 4 кварьал 2013 г. ОЗП=13,64; ЭМ=6,41; ЗПМ=13,64; МАТ=4,49 | м | 42 | 4.04 |  |  |  |  | 169.68
52 | ФЕРм08-02-422-02 И2-Пр. Минрегион от 21.12.10 №747 | Затягивание проводов в электротехнический плинтус ИНДЕКС К ПОЗИЦИИ(справочно): 1 4 кварьал 2013 г. ОЗП=13,64; ЭМ=6,41; ЗПМ=13,64; МАТ=4,49 | 100 м одного провода | 0,03 3/100 | 482.24 | 259.9 | 4.84 | 0.27 |  | 14.47 | 7.8 | 0.15 | 0.01 | 26.2 | 0.79
53 | ФЕРм08-02-390-01 И2-Пр. Минрегион от 21.12.10 №747 | Короба пластмассовые: шириной до 40 мм ИНДЕКС К ПОЗИЦИИ(справочно): 1 4 кварьал 2013 г. ОЗП=13,64; ЭМ=6,41; ЗПМ=13,64; МАТ=4,49 | 100 м | 0,03 3/100 | 237.65 | 154.92 | 31.2 | 0.12 |  | 7.13 | 4.65 | 0.94 |  | 16.29 | 0.49
54 | ФССЦ-509-1831 И2-Пр. Минрегион от 15.12.10 №656 | Кабель-канал (короб) "Электропласт" 25x16 мм ИНДЕКС К ПОЗИЦИИ(справочно): 1 4 кварьал 2013 г. ОЗП=13,64; ЭМ=6,41; ЗПМ=13,64; МАТ=4,49 | м | 3 | 1.71 |  |  |  |  | 5.13
55 | ФЕРм08-02-403-04 И2-Пр. Минрегион от 21.12.10 №747 | Провод групповой осветительных сетей в защитной оболочке или кабель двух-трехжильный: по перекрытиям ИНДЕКС К ПОЗИЦИИ(справочно): 1 4 кварьал 2013 г. ОЗП=13,64; ЭМ=6,41; ЗПМ=13,64; МАТ=4,49 | 100 м | 0,42 42/100 | 1381.09 | 178.6 | 5.11 | 0.41 |  | 580.06 | 75.01 | 2.15 | 0.17 | 19 | 7.98
56 | ФССЦ-501-8235 Пр. Минрегион от 28.07.09 № 308 | Кабель силовой с медными жилами с поливинилхлоридной изоляцией в поливинилхлоридной оболочке без защитного покрова ВВГ, напряжением 1,00 Кв, число жил – 3 и сечением 1,5 мм2 ИНДЕКС К ПОЗИЦИИ(справочно): 1 4 кварьал 2013 г. ОЗП=13,64; ЭМ=6,41; ЗПМ=13,64; МАТ=4,49 | 1000 м | 0,042 42/1000 | 3703.01 |  |  |  |  | 155.53
57 | ФССЦ-501-8224 Пр. Минрегион от 28.07.09 № 308 | Кабель силовой с медными жилами с поливинилхлоридной изоляцией в поливинилхлоридной оболочке без защитного покрова ВВГ, напряжением 1,00 Кв, число жил – 2 и сечением 1,5 мм2 ИНДЕКС К ПОЗИЦИИ(справочно): 1 4 кварьал 2013 г. ОЗП=13,64; ЭМ=6,41; ЗПМ=13,64; МАТ=4,49 | 1000 м | 0,003 3/1000 | 2615.95 |  |  |  |  | 7.85
58 | ФССЦ-503-0461 Пр. Минрегион от 28.07.09 № 308 | Разветвительная коробка У994 ИНДЕКС К ПОЗИЦИИ(справочно): 1 4 кварьал 2013 г. ОЗП=13,64; ЭМ=6,41; ЗПМ=13,64; МАТ=4,49 | шт. | 1 | 20.82 |  |  |  |  | 20.82
59 | ФЕРм08-03-594-14 Пр. Минрегион от 04.08.09 № 321 | Светильник в подвесных потолках, устанавливаемый: на профиле, количество ламп в светильнике до 4 ИНДЕКС К ПОЗИЦИИ(справочно): 1 4 кварьал 2013 г. ОЗП=13,64; ЭМ=6,41; ЗПМ=13,64; МАТ=4,49 | 100 шт. | 0,16 16/100 | 16102.27 | 2648.64 | 3176.47 | 1058.91 |  | 2576.36 | 423.78 | 508.24 | 169.43 | 267 | 42.72
60 | ФССЦ-509-2315 И2-Пр. Минрегион от 15.12.10 №656 | Светильники люминесцентные с зеркальной экранирующей решеткой встраиваемые типа ARS/R 218 с ЭМПРА ИНДЕКС К ПОЗИЦИИ(справочно): 1 4 кварьал 2013 г. ОЗП=13,64; ЭМ=6,41; ЗПМ=13,64; МАТ=4,49 | шт. | 16 | 203.59 |  |  |  |  | 3257.44
61 | ФССЦ-509-0696 Пр. Минрегиона №308 от 28.07.09 | Лампы люминесцентные ртутные низкого давления типа ЛБ, ЛД, ЛДЦ, ЛТВ, ЛБХ 20 ИНДЕКС К ПОЗИЦИИ(справочно): 1 4 кварьал 2013 г. ОЗП=13,64; ЭМ=6,41; ЗПМ=13,64; МАТ=4,49 | 10 шт. | 6.4 | 61.59 |  |  |  |  | 394.18
62 | ФССЦ-509-0771 Пр. Минрегиона №308 от 28.07.09 | Стартеры для люминесцентных ламп 4-20/СК-127С ИНДЕКС К ПОЗИЦИИ(справочно): 1 4 кварьал 2013 г. ОЗП=13,64; ЭМ=6,41; ЗПМ=13,64; МАТ=4,49 | 10 шт. | 6.4 | 23.62 |  |  |  |  | 151.17
63 | ФЕРм08-03-591-04 Пр. Минрегион от 04.08.09 № 321 | Выключатель: двухклавишный неутопленного типа при открытой проводке ИНДЕКС К ПОЗИЦИИ(справочно): 1 4 кварьал 2013 г. ОЗП=13,64; ЭМ=6,41; ЗПМ=13,64; МАТ=4,49 | 100 шт. | 0,01 1/100 | 785.06 | 435.49 | 22.16 | 0.54 |  | 7.85 | 4.35 | 0.22 | 0.01 | 43.9 | 0.44
64 | ФССЦ-509-1443 И1-Пр. Минрегион от 04.03.10 №94 | Выключатель двухклавишный для открытой проводки ИНДЕКС К ПОЗИЦИИ(справочно): 1 4 кварьал 2013 г. ОЗП=13,64; ЭМ=6,41; ЗПМ=13,64; МАТ=4,49 | шт. | 1 | 7.28 |  |  |  |  | 7.28
65 | ФЕРм08-03-591-01 Пр. Минрегион от 04.08.09 № 321 | Выключатель: одноклавишный неутопленного типа при открытой проводке ИНДЕКС К ПОЗИЦИИ(справочно): 1 4 кварьал 2013 г. ОЗП=13,64; ЭМ=6,41; ЗПМ=13,64; МАТ=4,49 | 100 шт. | 0,01 1/100 | 748.16 | 391.84 | 19.74 | 0.41 |  | 7.48 | 3.92 | 0.2 |  | 39.5 | 0.4
66 | ФССЦ-509-1441 И1-Пр. Минрегион от 04.03.10 №94 | Выключатель одноклавишный для открытой проводки ИНДЕКС К ПОЗИЦИИ(справочно): 1 4 кварьал 2013 г. ОЗП=13,64; ЭМ=6,41; ЗПМ=13,64; МАТ=4,49 | шт. | 1 | 6.8 |  |  |  |  | 6.8
67 | ФЕРм08-03-591-08 В ред. пр. № 321 Минрегиона РФ | Розетка штепсельная: неутопленного типа при открытой проводке ИНДЕКС К ПОЗИЦИИ(справочно): 1 4 кварьал 2013 г. ОЗП=13,64; ЭМ=6,41; ЗПМ=13,64; МАТ=4,49 | 100 шт. | 0,02 2/100 | 788.01 | 428.54 | 22.16 | 0.54 |  | 15.76 | 8.57 | 0.44 | 0.01 | 43.2 | 0.86
68 | ФССЦ-503-0468 Пр.Минрегиона №633 от 29.12.11 | Розетка открытой проводки ИНДЕКС К ПОЗИЦИИ(справочно): 1 4 кварьал 2013 г. ОЗП=13,64; ЭМ=6,41; ЗПМ=13,64; МАТ=4,49 | шт. | 2 | 5.77 |  |  |  |  | 11.54
Стены
69 | ФЕР15-07-016-01 И3-Пр. Минрегион от 23.11.10 №509 | Демонтаж стен гипсокартонными листами КОЭФ. К ПОЗИЦИИ: Демонтаж (разборка) сборных деревянных конструкций ОЗП=0,8; ЭМ=0,8 к расх.; ЗПМ=0,8; МАТ=0 к расх.; ТЗ=0,8; ТЗМ=0,8 ИНДЕКС К ПОЗИЦИИ(справочно): 1 4 кварьал 2013 г. ОЗП=13,64; ЭМ=6,41; ЗПМ=13,64; МАТ=4,49 | 100 м2 отделываемой поверхности | 0,0137 1,37/100 | 361.66 | 358.16 | 3.5 | 1.3 |  | 4.95 | 4.91 | 0.04 | 0.02 | 39.488 | 0.54
70 | ФЕР15-07-016-01 И3-Пр. Минрегион от 23.11.10 №509 | Облицовка стен гипсокартонными листами ИНДЕКС К ПОЗИЦИИ(справочно): 1 4 кварьал 2013 г. ОЗП=13,64; ЭМ=6,41; ЗПМ=13,64; МАТ=4,49 | 100 м2 отделываемой поверхности | 0.0137 | 2847.98 | 447.7 | 4.38 | 1.62 |  | 39.02 | 6.13 | 0.06 | 0.02 | 49.36 | 0.68
71 | ФЕРр61-2-7 Пр. Минрегион от 13.10.08 № 207 | Ремонт штукатурки внутренних стен по камню и бетону цементно-известковым раствором, площадью отдельных мест: до 1 м2 толщиной слоя до 20 мм (20%) ИНДЕКС К ПОЗИЦИИ(справочно): 1 4 кварьал 2013 г. ОЗП=13,64; ЭМ=6,41; ЗПМ=13,64; МАТ=4,49 | 100 м2 отремонтированной поверхности | 0,131 13,1/100 | 3184.35 | 2023.18 | 20.94 | 7.77 |  | 417.15 | 265.04 | 2.74 | 1.02 | 228.35 | 29.91
72 | ФЕРр61-7-1 Пр. Минрегион от 13.10.08 № 207 | Ремонт штукатурки откосов внутри здания по камню и бетону цементно-известковым раствором: прямолинейных (дверной) ИНДЕКС К ПОЗИЦИИ(справочно): 1 4 кварьал 2013 г. ОЗП=13,64; ЭМ=6,41; ЗПМ=13,64; МАТ=4,49 | 100 м2 отремонтированной поверхности | 0,0242 2,42/100 | 5751.92 | 3436.05 | 36.26 | 13.46 |  | 139.2 | 83.15 | 0.88 | 0.33 | 383.06 | 9.27
73 | ФЕР15-04-006-04 Пр. Минрегион от 17.11.08 № 253 | Покрытие поверхностей грунтовкой глубокого проникновения: за 2 раза стен ИНДЕКС К ПОЗИЦИИ(справочно): 1 4 кварьал 2013 г. ОЗП=13,64; ЭМ=6,41; ЗПМ=13,64; МАТ=4,49 | 100 м2 покрытия | 0,6784 67,84/100 | 159.42 | 157 | 2.06 | 0.12 |  | 108.15 | 106.51 | 1.4 | 0.08 | 16.32 | 11.07
74 | ФССЦ-101-2416 Пр. Минрегион от 28.07.09 № 308 | Грунтовка «Бетоконтакт», КНАУФ ИНДЕКС К ПОЗИЦИИ(справочно): 1 4 кварьал 2013 г. ОЗП=13,64; ЭМ=6,41; ЗПМ=13,64; МАТ=4,49 | кг | 17 | 15.09 |  |  |  |  | 256.53
75 | ФЕРр61-1-7 И3-Пр. Минрегион от 25.07.11 №358 | Сплошное выравнивание штукатурки потолков полимерцементным раствором при толщине намета: до 5 мм ИНДЕКС К ПОЗИЦИИ(справочно): 1 4 кварьал 2013 г. ОЗП=13,64; ЭМ=6,41; ЗПМ=13,64; МАТ=4,49 | 100 м2 поверхности | 0.6784 | 1209.57 | 372.16 | 9.38 | 3.48 |  | 820.57 | 252.47 | 6.36 | 2.36 | 44.41 | 30.13
76 | ФЕР15-04-005-03 И4-Пр. Минрегион от 13.07.11 №339 | Окраска поливинилацетатными водоэмульсионными составами улучшенная: по штукатурке стен ИНДЕКС К ПОЗИЦИИ(справочно): 1 4 кварьал 2013 г. ОЗП=13,64; ЭМ=6,41; ЗПМ=13,64; МАТ=4,49 | 100 м2 окрашиваемой поверхности | 0.6784 | 1654.12 | 384.81 | 13.7 | 0.23 |  | 1122.16 | 261.06 | 9.29 | 0.16 | 42.9 | 29.1
77 | ФЕРр62-33-2 Пр. Минрегион от 13.10.08 № 207 | Окраска масляными составами ранее окрашенных поверхностей радиаторов и ребристых труб отопления: за 2 раза ИНДЕКС К ПОЗИЦИИ(справочно): 1 4 кварьал 2013 г. ОЗП=13,64; ЭМ=6,41; ЗПМ=13,64; МАТ=4,49 | 100 м2 окрашиваемой поверхности | 0,01 1/100 | 1092.7 | 576.32 | 0.87 |  |  | 10.93 | 5.76 | 0.01 |  | 65.94 | 0.66
78 | ФЕРр62-32-2 Пр. Минрегион от 13.10.08 № 207 | Окраска масляными составами ранее окрашенных поверхностей труб: стальных за 2 раза ИНДЕКС К ПОЗИЦИИ(справочно): 1 4 кварьал 2013 г. ОЗП=13,64; ЭМ=6,41; ЗПМ=13,64; МАТ=4,49 | 100 м2 окрашиваемой поверхности | 0,0128 1,28/100 | 1168.43 | 652.05 | 0.87 |  |  | 14.96 | 8.35 | 0.01 |  | 80.6 | 1.03
Раздел 3. Помещение № 21.
Пол
79 | ФЕРр57-3-1 Пр. Минрегион от 13.10.08 № 207 | Разборка плинтусов: деревянных и из пластмассовых материалов ИНДЕКС К ПОЗИЦИИ(справочно): 1 4 кварьал 2013 г. ОЗП=13,64; ЭМ=6,41; ЗПМ=13,64; МАТ=4,49 | 100 м плинтуса | 0,15 15/100 | 29.41 | 29.41 |  |  |  | 4.41 | 4.41 |  |  | 3.77 | 0.57
80 | ФЕРр57-2-1 Пр. Минрегион от 13.10.08 № 207 | Разборка покрытий полов: из линолеума и релина ИНДЕКС К ПОЗИЦИИ(справочно): 1 4 кварьал 2013 г. ОЗП=13,64; ЭМ=6,41; ЗПМ=13,64; МАТ=4,49 | 100 м2 покрытия | 0,1315 13,15/100 | 92.9 | 88.84 | 4.06 | 1.51 |  | 12.22 | 11.69 | 0.53 | 0.2 | 11.39 | 1.5
81 | ФЕРр57-1-3 В ред. пр. № 207 Минрегиона РФ | Разборка оснований покрытия полов: простильных полов ИНДЕКС К ПОЗИЦИИ(справочно): 1 4 кварьал 2013 г. ОЗП=13,64; ЭМ=6,41; ЗПМ=13,64; МАТ=4,49 | 100 м2 основания | 0.1315 | 136.03 | 136.03 |  |  |  | 17.89 | 17.89 |  |  | 17.44 | 2.29
82 | ФЕРр57-1-2 В ред. пр. № 207 Минрегиона РФ | Разборка оснований покрытия полов: лаг из досок и брусков ИНДЕКС К ПОЗИЦИИ(справочно): 1 4 кварьал 2013 г. ОЗП=13,64; ЭМ=6,41; ЗПМ=13,64; МАТ=4,49 | 100 м2 основания | 0.1315 | 59.83 | 59.83 |  |  |  | 7.87 | 7.87 |  |  | 7.67 | 1.01
83 | ФЕР11-01-012-01 В ред. пр. № 253 Минрегиона РФ | Укладка лаг: по кирпичным столбикам ИНДЕКС К ПОЗИЦИИ(справочно): 1 4 кварьал 2013 г. ОЗП=13,64; ЭМ=6,41; ЗПМ=13,64; МАТ=4,49 | 100 м2 пола | 0.1315 | 4234.35 | 381.29 | 54.87 | 1.41 |  | 556.82 | 50.14 | 7.22 | 0.19 | 44.7 | 5.88
84 | ФЕР11-01-053-04 И7-Пр. Минрегион от 05.05.12 №188 | Устройство оснований полов из фанеры в два слоя площадью: свыше 20 м2 ИНДЕКС К ПОЗИЦИИ(справочно): 1 4 кварьал 2013 г. ОЗП=13,64; ЭМ=6,41; ЗПМ=13,64; МАТ=4,49 | 100 м2 пола | 0.1315 | 11902.4 | 443.55 | 727.89 | 67.4 |  | 1565.17 | 58.33 | 95.72 | 8.86 | 54.29 | 7.14
85 | ФЕР11-01-036-03 Пр. Минрегион от 17.11.08 № 253 | Устройство покрытий: из линолеума насухо из готовых ковров на комнату ИНДЕКС К ПОЗИЦИИ(справочно): 1 4 кварьал 2013 г. ОЗП=13,64; ЭМ=6,41; ЗПМ=13,64; МАТ=4,49 | 100 м2 покрытия | 0.1315 | 7845.4 | 142.93 | 52.47 | 3.94 |  | 1031.67 | 18.8 | 6.9 | 0.52 | 17.2 | 2.26
86 | ФССЦ-101-2142 Пр. Минрегион от 28.07.09 № 308 | Ковры (готовые на комнату) из линолеума поливинилхлоридного на теплозвукоизолирующей подоснове марок: ПР-ВТ,ВК-ВТ, ЭК-ВТ ИНДЕКС К ПОЗИЦИИ(справочно): 1 4 кварьал 2013 г. ОЗП=13,64; ЭМ=6,41; ЗПМ=13,64; МАТ=4,49 | м2 | -13.41 | 75 |  |  |  |  | -1005.75
87 | ФССЦ-101-4199 И2-Пр. Минрегион от 15.12.10 №656 | Линолеум коммерческий гомогенный "ТАРКЕТТ iQ ARIA" (толщина 2 мм, класс 34/43, пож. безопасность Г1, В2, РП1, Д2, Т2) ИНДЕКС К ПОЗИЦИИ(справочно): 1 4 кварьал 2013 г. ОЗП=13,64; ЭМ=6,41; ЗПМ=13,64; МАТ=4,49 | м2 | 13.41 | 131.03 |  |  |  |  | 1757.11
88 | ФЕР11-01-040-03 И3-Пр. Минрегион от 23.11.10 №509 | Устройство плинтусов поливинилхлоридных: на винтах самонарезающих ИНДЕКС К ПОЗИЦИИ(справочно): 1 4 кварьал 2013 г. ОЗП=13,64; ЭМ=6,41; ЗПМ=13,64; МАТ=4,49 | 100 м плинтуса | 0.15 | 1429.65 | 61.14 | 11.24 |  |  | 214.45 | 9.17 | 1.69 |  | 6.66 | 1
Потолок
89 | ФЕРр67-4-3 Пр. Минрегион от 13.10.08 № 207 | Демонтаж: светильников с лампами накаливания ИНДЕКС К ПОЗИЦИИ(справочно): 1 4 кварьал 2013 г. ОЗП=13,64; ЭМ=6,41; ЗПМ=13,64; МАТ=4,49 | 100 шт. | 0.04 | 50.24 | 49.3 | 0.94 | 0.35 |  | 2.01 | 1.97 | 0.04 | 0.01 | 6.32 | 0.25
90 | ФССЦ-101-4163 Пр. Минрегион от 28.07.09 № 308 | Грунтовка акриловая НОРТЕКС-ГРУНТ ИНДЕКС К ПОЗИЦИИ(справочно): 1 4 кварьал 2013 г. ОЗП=13,64; ЭМ=6,41; ЗПМ=13,64; МАТ=4,49 | кг | 2 | 15.25 |  |  |  |  | 30.5
91 | ФЕРр62-16-4 И3-Пр. Минрегион от 25.07.11 №358 | Окрашивание водоэмульсионными составами поверхностей стен, ранее окрашенных: водоэмульсионной краской с расчисткой старой краски более 35% ИНДЕКС К ПОЗИЦИИ(справочно): 1 4 кварьал 2013 г. ОЗП=13,64; ЭМ=6,41; ЗПМ=13,64; МАТ=4,49 | 100 м2 окрашиваемой поверхности | 0.1315 | 1859.47 | 255.74 | 8.36 | 1.16 |  | 244.52 | 33.63 | 1.1 | 0.15 | 29.6 | 3.89
92 | ФЕРм08-02-422-02 И2-Пр. Минрегион от 21.12.10 №747 | Затягивание проводов в электротехнический плинтус ИНДЕКС К ПОЗИЦИИ(справочно): 1 4 кварьал 2013 г. ОЗП=13,64; ЭМ=6,41; ЗПМ=13,64; МАТ=4,49 | 100 м одного провода | 0,06 6/100 | 482.24 | 259.9 | 4.84 | 0.27 |  | 28.93 | 15.59 | 0.29 | 0.02 | 26.2 | 1.57
93 | ФЕРм08-02-390-01 И2-Пр. Минрегион от 21.12.10 №747 | Короба пластмассовые: шириной до 40 мм ИНДЕКС К ПОЗИЦИИ(справочно): 1 4 кварьал 2013 г. ОЗП=13,64; ЭМ=6,41; ЗПМ=13,64; МАТ=4,49 | 100 м | 0.06 | 237.65 | 154.92 | 31.2 | 0.12 |  | 14.26 | 9.3 | 1.87 | 0.01 | 16.29 | 0.98
94 | ФССЦ-509-1831 И2-Пр. Минрегион от 15.12.10 №656 | Кабель-канал (короб) "Электропласт" 25x16 мм ИНДЕКС К ПОЗИЦИИ(справочно): 1 4 кварьал 2013 г. ОЗП=13,64; ЭМ=6,41; ЗПМ=13,64; МАТ=4,49 | м | 6 | 1.71 |  |  |  |  | 10.26
95 | ФЕРм08-02-403-04 И2-Пр. Минрегион от 21.12.10 №747 | Провод групповой осветительных сетей в защитной оболочке или кабель двух-трехжильный: по перекрытиям ИНДЕКС К ПОЗИЦИИ(справочно): 1 4 кварьал 2013 г. ОЗП=13,64; ЭМ=6,41; ЗПМ=13,64; МАТ=4,49 | 100 м | 0.07 | 1381.09 | 178.6 | 5.11 | 0.41 |  | 96.68 | 12.5 | 0.36 | 0.03 | 19 | 1.33
96 | ФССЦ-501-8235 Пр. Минрегион от 28.07.09 № 308 | Кабель силовой с медными жилами с поливинилхлоридной изоляцией в поливинилхлоридной оболочке без защитного покрова ВВГ, напряжением 1,00 Кв, число жил – 3 и сечением 1,5 мм2 ИНДЕКС К ПОЗИЦИИ(справочно): 1 4 кварьал 2013 г. ОЗП=13,64; ЭМ=6,41; ЗПМ=13,64; МАТ=4,49 | 1000 м | 0.007 | 3703.01 |  |  |  |  | 25.92
97 | ФССЦ-503-0461 Пр. Минрегион от 28.07.09 № 308 | Разветвительная коробка У994 ИНДЕКС К ПОЗИЦИИ(справочно): 1 4 кварьал 2013 г. ОЗП=13,64; ЭМ=6,41; ЗПМ=13,64; МАТ=4,49 | шт. | 1 | 20.82 |  |  |  |  | 20.82
98 | ФЕРм08-03-594-02 Пр. Минрегион от 04.08.09 № 321 | Светильник отдельно устанавливаемый: на штырях с количеством ламп в светильнике 2 ИНДЕКС К ПОЗИЦИИ(справочно): 1 4 кварьал 2013 г. ОЗП=13,64; ЭМ=6,41; ЗПМ=13,64; МАТ=4,49 | 100 шт. | 0.04 | 5723.35 | 1150.72 | 1968.76 | 527.89 |  | 228.93 | 46.03 | 78.75 | 21.12 | 116 | 4.64
99 | ФССЦ-509-2315 И2-Пр. Минрегион от 15.12.10 №656 | Светильники люминесцентные с зеркальной экранирующей решеткой встраиваемые типа ARS/R 218 с ЭМПРА ИНДЕКС К ПОЗИЦИИ(справочно): 1 4 кварьал 2013 г. ОЗП=13,64; ЭМ=6,41; ЗПМ=13,64; МАТ=4,49 | шт. | 4 | 203.59 |  |  |  |  | 814.36
100 | ФССЦ-509-0696 Пр. Минрегиона №308 от 28.07.09 | Лампы люминесцентные ртутные низкого давления типа ЛБ, ЛД, ЛДЦ, ЛТВ, ЛБХ 20 ИНДЕКС К ПОЗИЦИИ(справочно): 1 4 кварьал 2013 г. ОЗП=13,64; ЭМ=6,41; ЗПМ=13,64; МАТ=4,49 | 10 шт. | 0.8 | 61.59 |  |  |  |  | 49.27
101 | ФССЦ-509-0771 Пр. Минрегиона №308 от 28.07.09 | Стартеры для люминесцентных ламп 4-20/СК-127С ИНДЕКС К ПОЗИЦИИ(справочно): 1 4 кварьал 2013 г. ОЗП=13,64; ЭМ=6,41; ЗПМ=13,64; МАТ=4,49 | 10 шт. | 0.8 | 23.62 |  |  |  |  | 18.9
Стены
102 | ФЕРр63-5-1 Пр. Минрегион от 13.10.08 № 207 | Снятие обоев: простых и улучшенных ИНДЕКС К ПОЗИЦИИ(справочно): 1 4 кварьал 2013 г. ОЗП=13,64; ЭМ=6,41; ЗПМ=13,64; МАТ=4,49 | 100 м2 очищаемой поверхности | 0,4005 40,05/100 | 81.12 | 81.12 |  |  |  | 32.49 | 32.49 |  |  | 10.4 | 4.17
103 | ФЕРр61-2-7 Пр. Минрегион от 13.10.08 № 207 | Ремонт штукатурки внутренних стен по камню и бетону цементно-известковым раствором, площадью отдельных мест: до 1 м2 толщиной слоя до 20 мм (20%) ИНДЕКС К ПОЗИЦИИ(справочно): 1 4 кварьал 2013 г. ОЗП=13,64; ЭМ=6,41; ЗПМ=13,64; МАТ=4,49 | 100 м2 отремонтированной поверхности | 0,08 8/100 | 3184.35 | 2023.18 | 20.94 | 7.77 |  | 254.75 | 161.85 | 1.68 | 0.62 | 228.35 | 18.27
104 | ФССЦ-101-1921 Пр. Минрегион от 28.07.09 № 308 | Пена монтажная для герметизации стыков в баллончике емкостью 0,85 л (для трещины) ИНДЕКС К ПОЗИЦИИ(справочно): 1 4 кварьал 2013 г. ОЗП=13,64; ЭМ=6,41; ЗПМ=13,64; МАТ=4,49 | шт. | 1 | 72.8 |  |  |  |  | 72.8
105 | ФЕРр61-1-3 И3-Пр. Минрегион от 25.07.11 №358 | Сплошное выравнивание штукатурки стен полимерцементным раствором при толщине намета: до 5 мм ИНДЕКС К ПОЗИЦИИ(справочно): 1 4 кварьал 2013 г. ОЗП=13,64; ЭМ=6,41; ЗПМ=13,64; МАТ=4,49 | 100 м2 поверхности | 0.4005 | 1098.72 | 299.42 | 9.07 | 3.36 |  | 440.04 | 119.92 | 3.63 | 1.35 | 35.73 | 14.31
106 | ФССЦ-101-4163 Пр. Минрегион от 28.07.09 № 308 | Грунтовка акриловая НОРТЕКС-ГРУНТ ИНДЕКС К ПОЗИЦИИ(справочно): 1 4 кварьал 2013 г. ОЗП=13,64; ЭМ=6,41; ЗПМ=13,64; МАТ=4,49 | кг | 6 | 15.25 |  |  |  |  | 91.5
107 | ФЕР15-04-005-03 И4-Пр. Минрегион от 13.07.11 №339 | Окраска поливинилацетатными водоэмульсионными составами улучшенная: по штукатурке стен ИНДЕКС К ПОЗИЦИИ(справочно): 1 4 кварьал 2013 г. ОЗП=13,64; ЭМ=6,41; ЗПМ=13,64; МАТ=4,49 | 100 м2 окрашиваемой поверхности | 0.4005 | 1654.12 | 384.81 | 13.7 | 0.23 |  | 662.48 | 154.12 | 5.49 | 0.09 | 42.9 | 17.18
108 | ФЕРр62-33-2 Пр. Минрегион от 13.10.08 № 207 | Окраска масляными составами ранее окрашенных поверхностей радиаторов и ребристых труб отопления: за 2 раза ИНДЕКС К ПОЗИЦИИ(справочно): 1 4 кварьал 2013 г. ОЗП=13,64; ЭМ=6,41; ЗПМ=13,64; МАТ=4,49 | 100 м2 окрашиваемой поверхности | 0,006 0,6/100 | 1092.7 | 576.32 | 0.87 |  |  | 6.56 | 3.46 | 0.01 |  | 65.94 | 0.4
109 | ФЕРр62-32-2 Пр. Минрегион от 13.10.08 № 207 | Окраска масляными составами ранее окрашенных поверхностей труб: стальных за 2 раза ИНДЕКС К ПОЗИЦИИ(справочно): 1 4 кварьал 2013 г. ОЗП=13,64; ЭМ=6,41; ЗПМ=13,64; МАТ=4,49 | 100 м2 окрашиваемой поверхности | 0,0022 0,22/100 | 1168.43 | 652.05 | 0.87 |  |  | 2.57 | 1.43 |  |  | 80.6 | 0.18
110 | ФЕРр67-4-1 Пр. Минрегион от 13.10.08 № 207 | Демонтаж: выключателей, розеток ИНДЕКС К ПОЗИЦИИ(справочно): 1 4 кварьал 2013 г. ОЗП=13,64; ЭМ=6,41; ЗПМ=13,64; МАТ=4,49 | 100 шт. | 0,02 2/100 | 45.55 | 45.55 |  |  |  | 0.91 | 0.91 |  |  | 5.84 | 0.12
111 | ФЕР46-03-001-02 Пр. Минрегион от 17.11.08 № 253 | Сверление кольцевыми алмазными сверлами в железобетонных конструкциях с применением охлаждающей жидкости (воды) вертикальных отверстий глубиной 200 мм диаметром: 25 мм (для переноса выключателя) ИНДЕКС К ПОЗИЦИИ(справочно): 1 4 кварьал 2013 г. ОЗП=13,64; ЭМ=6,41; ЗПМ=13,64; МАТ=4,49 | 100 отверстий | 0,01 1/100 | 2201.7 | 175.08 | 751.17 | 199.52 |  | 22.02 | 1.75 | 7.51 | 2 | 18.2 | 0.18
112 | ФЕРм08-03-591-01 Пр. Минрегион от 04.08.09 № 321 | Выключатель: одноклавишный неутопленного типа при открытой проводке ИНДЕКС К ПОЗИЦИИ(справочно): 1 4 кварьал 2013 г. ОЗП=13,64; ЭМ=6,41; ЗПМ=13,64; МАТ=4,49 | 100 шт. | 0,02 2/100 | 748.16 | 391.84 | 19.74 | 0.41 |  | 14.96 | 7.84 | 0.39 | 0.01 | 39.5 | 0.79
113 | ФССЦ-509-1441 И1-Пр. Минрегион от 04.03.10 №94 | Выключатель одноклавишный для открытой проводки ИНДЕКС К ПОЗИЦИИ(справочно): 1 4 кварьал 2013 г. ОЗП=13,64; ЭМ=6,41; ЗПМ=13,64; МАТ=4,49 | шт. | 2 | 6.8 |  |  |  |  | 13.6
Раздел 4. Вывоз мусора.
114 | ФССЦпг01-01-01-041 И1-Пр. Минрегион от 05.05.12 №189 | Погрузочные работы при автомобильных перевозках: мусора строительного с погрузкой вручную ИНДЕКС К ПОЗИЦИИ(справочно): 2 Погрузо-разгрузочные работы ОЗП=7,92; ЭМ=7,92 | 1 т груза | 5 | 42.98 | 42.98 |  |  |  | 214.9 | 214.9
115 | ФССЦпг03-21-01-030 Пр. Минрегион от 20.07.11 №354 | Перевозка грузов автомобилями-самосвалами грузоподъемностью 10 т, работающих вне карьера, на расстояние: до 30 км I класс груза ИНДЕКС К ПОЗИЦИИ(справочно): 3 Перевозка грузов ОЗП=5,84; ЭМ=5,84 | 1 т груза | 5 | 19.29 |  | 19.29 |  |  | 96.45 |  | 96.45
Итого прямые затраты по смете в ценах 2001г. | [9 empty] | 54097.48 | 4175.11 | 1557.77 | 250.16 |  | 443.73
Итого прямые затраты по смете с учетом коэффициентов к итогам (При ремонте и реконструкции зданий и сооружений работы, аналогичные технологическим процессам в новом строительстве ОЗП=1,15; ЭМ=1,25; ЗПМ=1,25; ТЗ=1,15; ТЗМ=1,25 (Поз. 1-2, 4-6, 40, 3, 7-9, 19-20, 71-72, 75, 103-105, 10, 17-18, 21, 23, 42-49, 69-70, 73-74, 76, 90, 106-107, 11, 24-27, 79-82, 12-13, 22, 28-35, 38-39, 83-88, 14-16, 37, 36, 77-78, 91, 108-109, 102, 111, 41, 89, 110, 50-68, 92-101, 112-113)) | [9 empty] | 55056.85 | 4769.13 | 1923.12 | 312.72 |  | 510.27
При ремонте и реконструкции зданий и сооружений работы, аналогичные технологическим процессам в новом строительстве ОЗП=1,15; ЭМ=1,25; ЗПМ=1,25; ТЗ=1,15; ТЗМ=1,25 (Поз. 1-2, 4-6, 40, 3, 7-9, 19-20, 71-72, 75, 103-105, 10, 17-18, 21, 23, 42-49, 69-70, 73-74, 76, 90, 106-107, 11, 24-27, 79-82, 12-13, 22, 28-35, 38-39, 83-88, 14-16, 37, 36, 77-78, 91, 108-109, 102, 111, 41, 89, 110, 50-68, 92-101, 112-113) | [9 empty] | 959.37 | 594.03 | 365.33 | 62.54 |  | 66.5595
Итого прямые затраты по смете с учетом индексов, в текущих ценах | [9 empty] | 293250.96 | 63821.7 | 12272.22 | 4265.5 |  | 510.27
Накладные расходы | [9 empty] | 52283.21
65% = 77%*0.85 ФОТ (от 509,59) (Поз. 102) | [9 empty] | 331.23
67% = 79%*0.85 ФОТ (от 15441,57) (Поз. 7-9, 19-20, 71-72, 75, 103-105) | [9 empty] | 10345.85
68% = 80%*0.85 ФОТ (от 3738,86) (Поз. 11, 24-27, 79-82, 77-78, 91, 108-109) | [9 empty] | 2542.42
70% = 82%*0.85 ФОТ (от 232,43) (Поз. 1) | [9 empty] | 162.7
72% = 85%*0.85 ФОТ (от 68,06) (Поз. 41, 89, 110) | [9 empty] | 49
76% = 89%*0.85 ФОТ (от 329,13) (Поз. 3) | [9 empty] | 250.14
69% = 90%*(0.9*0.85) ФОТ (от 1508,31) (Поз. 2, 4-6, 40) | [9 empty] | 1040.73
81% = 95%*0.85 ФОТ (от 13316,86) (Поз. 50-68, 92-101, 112-113) | [9 empty] | 10786.66
80% = 105%*(0.9*0.85) ФОТ (от 18410,72) (Поз. 10, 17-18, 21, 23, 42-49, 69-70, 73-74, 76, 90, 106-107) | [9 empty] | 14728.58
84% = 110%*(0.9*0.85) ФОТ (от 61,52) (Поз. 111) | [9 empty] | 51.68
90% = 118%*(0.9*0.85) ФОТ (от 1705,41) (Поз. 14-16, 37) | [9 empty] | 1534.87
94% = 123%*(0.9*0.85) ФОТ (от 10707,54) (Поз. 12-13, 22, 28-35, 38-39, 83-88) | [9 empty] | 10065.09
111% = 130%*0.85 ФОТ (от 355,19) (Поз. 36) | [9 empty] | 394.26
Сметная прибыль | [9 empty] | 29658.22
40% = 50%*0.8 ФОТ (от 16779,24) (Поз. 7-9, 19-20, 71-72, 75, 103-105, 77-78, 91, 108-109, 102) | [9 empty] | 6711.7
37% = 55%*(0.85*0.8) ФОТ (от 18410,72) (Поз. 10, 17-18, 21, 23, 42-49, 69-70, 73-74, 76, 90, 106-107) | [9 empty] | 6811.97
50% = 62%*0.8 ФОТ (от 232,43) (Поз. 1) | [9 empty] | 116.22
43% = 63%*(0.85*0.8) ФОТ (от 1705,41) (Поз. 14-16, 37) | [9 empty] | 733.33
52% = 65%*0.8 ФОТ (от 13714,05) (Поз. 3, 41, 89, 110, 50-68, 92-101, 112-113) | [9 empty] | 7131.31
54% = 68%*0.8 ФОТ (от 2910,78) (Поз. 11, 24-27, 79-82) | [9 empty] | 1571.82
48% = 70%*(0.85*0.8) ФОТ (от 61,52) (Поз. 111) | [9 empty] | 29.53
51% = 75%*(0.85*0.8) ФОТ (от 10707,54) (Поз. 12-13, 22, 28-35, 38-39, 83-88) | [9 empty] | 5460.85
58% = 85%*(0.85*0.8) ФОТ (от 1508,31) (Поз. 2, 4-6, 40) | [9 empty] | 874.82
61% = 89%*(0.85*0.8) ФОТ (от 355,19) (Поз. 36) | [9 empty] | 216.67
Итого | [9 empty] | 375192.39 |  |  |  |  | 510.27
Материалы | [9 empty] | 217157.04
Машины и механизмы | [9 empty] | 12272.22
ФОТ | [9 empty] | 68087.2
Накладные расходы | [9 empty] | 52283.21
Сметная прибыль | [9 empty] | 29658.22
Непредвиденные затраты 2% | [9 empty] | 7503.85
Итого с непредвиденными | [9 empty] | 382696.24
НДС 18% | [9 empty] | 68885.32
ВСЕГО по смете | [9 empty] | 451581.56 |  |  |  |  | 510.27
В случае использования в настоящем техническом задании товарных знаков, читать соответствующий пункт задания со словами либо «эквивалент».
Составил: ___________________________
(должность, подпись, расшифровка)
Проверил: ___________________________
(должность, подпись, расшифровка)