## Локальная смета
СОГЛАСОВАНО: |  |  |  | Приложение № 1 к документации об ОАЭФ | [7 empty] | УТВЕРЖДАЮ:
_________________ | [11 empty] | _________________
" _____ " ________________ 2013 г. | [11 empty] | "______ " _______________2013 г.
г. Пермь, ул. Серпуховская, д. 8
(наименование стройки)
ЛОКАЛЬНЫЙ СМЕТНЫЙ РАСЧЕТ №
(локальная смета)
|  | на | капитальный ремонт помещений в библиотеке № 20 по адресу: г. Пермь, ул. Серпуховская, 8
(наименование работ и затрат, наименование объекта)
Основание:
|  |  | Сметная стоимость _______________________________________________________________________________________________ | [5 empty] | ___________________________432,886 |  | тыс. руб.
|  |  | строительных работ _______________________________________________________________________________________________ | [5 empty] | _______________________________________________________________________________________________313,138 |  | тыс. руб.
|  |  | монтажных работ _______________________________________________________________________________________________ | [5 empty] | _______________________________________________________________________________________________46,522 |  | тыс. руб.
|  |  | Средства на оплату труда _______________________________________________________________________________________________ | [5 empty] | ___________________________73,426 |  | тыс. руб.
|  |  | Сметная трудоемкость _______________________________________________________________________________________________ | [5 empty] | _______________________________________________________________________________________________581,63 |  | чел.час
Составлен(а) в текущих (прогнозных) ценах по состоянию на 3 квартал 2013 г.
№ пп | Обосно- вание | Наименование | Ед. изм. | Кол. | Стоимость единицы, руб. |  |  |  | Общая стоимость, руб. |  |  |  |  | Т/з осн. раб.на ед. | Т/з осн. раб. Всего | Общая масса обору-дования, т
[5 empty] | Всего | В том числе |  |  | Обору- дование | Всего | В том числе
[6 empty] | Осн.З/п | Эк.Маш | З/пМех |  |  | Осн.З/п | Эк.Маш | З/пМех
1 | 2 | 3 | 4 | 5 | 6 | 7 | 8 | 9 | 10 | 11 | 12 | 13 | 14 | 15 | 16 | 17
Раздел 1. Абонемент.
Окна
1 | ФЕР46-04-012-01 Пр. Минрегион от 17.11.08 № 253 | Разборка деревянных заполнений проемов: оконных с подоконными досками ИНДЕКС К ПОЗИЦИИ(справочно): 1 3 квартал 20132 г. ОЗП=13,41; ЭМ=6,19; ЗПМ=13,41; МАТ=3,62 | 100 м2 | 0,093 9,3/100 | 1767.24 | 1525.29 | 241.95 | 89.78 |  | 164.35 | 141.85 | 22.5 | 8.35 | 188.54 | 17.53
2 | ФЕР10-01-034-08 И4-Пр. Минрегион от 13.07.11 №339 | Установка в жилых и общественных зданиях оконных блоков из ПВХ профилей: поворотных (откидных, поворотно-откидных) с площадью проема более 2 м2 трехстворчатых, в том числе при наличии створок глухого остекления ИНДЕКС К ПОЗИЦИИ(справочно): 1 3 квартал 20132 г. ОЗП=13,41; ЭМ=6,19; ЗПМ=13,41; МАТ=3,62 | 100 м2 проемов | 0,093 9,3/100 | 218773.47 | 1303.66 | 413.79 | 7.66 |  | 20345.93 | 121.24 | 38.48 | 0.71 | 149.16 | 13.87
3 | ФЕР15-01-050-04 И4-Пр. Минрегион от 13.07.11 №339 | Облицовка оконных и дверных откосов декоративным бумажно-слоистым пластиком или листами из синтетических материалов на клее ИНДЕКС К ПОЗИЦИИ(справочно): 1 3 квартал 20132 г. ОЗП=13,41; ЭМ=6,19; ЗПМ=13,41; МАТ=3,62 | 100 м2 облицовки | 0,0401 4,01/100 | 11481.71 | 1528.19 | 46.33 | 0.93 |  | 460.42 | 61.28 | 1.86 | 0.04 | 166.47 | 6.68
4 | ФЕР10-01-035-03 И1-Пр. Минрегион от 27.02.10 №81 | Установка подоконных досок из ПВХ: в каменных стенах толщиной свыше 0,51 м ИНДЕКС К ПОЗИЦИИ(справочно): 1 3 квартал 20132 г. ОЗП=13,41; ЭМ=6,19; ЗПМ=13,41; МАТ=3,62 | 100 п.м | 0,0675 6,75/100 | 6487.61 | 182.37 | 28.34 | 0.81 |  | 437.91 | 12.31 | 1.91 | 0.05 | 21.38 | 1.44
5 | ФССЦ-101-2912 И1-Пр. Минрегион от 04.03.10 №94 | Доски подоконные ПВХ, шириной 600 мм ИНДЕКС К ПОЗИЦИИ(справочно): 1 3 квартал 20132 г. ОЗП=13,41; ЭМ=6,19; ЗПМ=13,41; МАТ=3,62 | м | 6.75 | 365.59 |  |  |  |  | 2467.73
6 | ФЕР10-01-036-01 И7-Пр. Минрегион от 05.05.12 №188 | Установка уголков ПВХ на клее ИНДЕКС К ПОЗИЦИИ(справочно): 1 3 квартал 20132 г. ОЗП=13,41; ЭМ=6,19; ЗПМ=13,41; МАТ=3,62 | 100 п. м | 0,151 15,1/100 | 392.15 | 57.15 |  |  |  | 59.21 | 8.63 |  |  | 6.7 | 1.01
7 | ФЕР15-04-006-03 Пр. Минрегион от 17.11.08 № 253 | Покрытие поверхностей грунтовкой глубокого проникновения: за 1 раз стен (откосы наружные) ИНДЕКС К ПОЗИЦИИ(справочно): 1 3 квартал 20132 г. ОЗП=13,41; ЭМ=6,19; ЗПМ=13,41; МАТ=3,62 | 100 м2 покрытия | 0,023 2,3/100 | 64.37 | 63.01 | 1.18 | 0.12 |  | 1.48 | 1.45 | 0.03 |  | 6.55 | 0.15
8 | ФССЦ-101-2416 Пр. Минрегион от 28.07.09 № 308 | Грунтовка «Бетоконтакт», КНАУФ ИНДЕКС К ПОЗИЦИИ(справочно): 1 3 квартал 20132 г. ОЗП=13,41; ЭМ=6,19; ЗПМ=13,41; МАТ=3,62 | кг | 0.6 | 15.09 |  |  |  |  | 9.05
9 | ФЕР15-02-001-01 И1-Пр. Минрегион от 27.02.10 №81 | Улучшенная штукатурка фасадов цементно-известковым раствором по камню: стен ИНДЕКС К ПОЗИЦИИ(справочно): 1 3 квартал 20132 г. ОЗП=13,41; ЭМ=6,19; ЗПМ=13,41; МАТ=3,62 | 100 м2 оштукатуриваемой поверхности | 0.023 | 1723.45 | 681.87 | 61.89 | 34.89 |  | 39.64 | 15.68 | 1.42 | 0.8 | 70.88 | 1.63
10 | ФЕРр62-26-4 Пр. Минрегион от 13.10.08 № 207 | Окраска перхлорвиниловыми красками по подготовленной поверхности фасадов: простых за 2 раза с земли и лесов ИНДЕКС К ПОЗИЦИИ(справочно): 1 3 квартал 20132 г. ОЗП=13,41; ЭМ=6,19; ЗПМ=13,41; МАТ=3,62 | 100 м2 окрашиваемой поверхности | 0.023 | 1096.29 | 126.06 | 98.61 |  |  | 25.21 | 2.9 | 2.27 |  | 14.59 | 0.34
11 | ФЕРр58-20-1 Пр. Минрегион от 13.10.08 № 207 | Смена обделок из листовой стали (поясков, сандриков, отливов, карнизов) шириной: до 0,4 м ИНДЕКС К ПОЗИЦИИ(справочно): 1 3 квартал 20132 г. ОЗП=13,41; ЭМ=6,19; ЗПМ=13,41; МАТ=3,62 | 100 м | 0,0645 6,45/100 | 2516.07 | 353.23 | 5.99 | 0.93 |  | 162.29 | 22.78 | 0.39 | 0.06 | 41.41 | 2.67
Потолок
12 | ФЕРр67-4-5 В ред. пр. № 207 Минрегиона РФ | Демонтаж: светильников для люминесцентных ламп ИНДЕКС К ПОЗИЦИИ(справочно): 1 3 квартал 20132 г. ОЗП=13,41; ЭМ=6,19; ЗПМ=13,41; МАТ=3,62 | 100 шт. | 0.14 | 145.98 | 143.48 | 2.5 | 0.93 |  | 20.44 | 20.09 | 0.35 | 0.13 | 17.89 | 2.5
13 | ФЕР10-05-011-02 В ред. пр. № 253 Минрегиона РФ | Устройство подвесных потолков из гипсокартонных листов (ГКЛ) по системе "КНАУФ": одноуровневых (П 113) ИНДЕКС К ПОЗИЦИИ(справочно): 1 3 квартал 20132 г. ОЗП=13,41; ЭМ=6,19; ЗПМ=13,41; МАТ=3,62 | 100 м2 потолка | 0.537 | 5937.02 | 879.79 | 20.05 |  |  | 3188.18 | 472.45 | 10.77 |  | 97 | 52.09
14 | ФССЦ-201-0819 Пр. Минрегиона №308 от 28.07.09 | Тяга подвеса 500 ИНДЕКС К ПОЗИЦИИ(справочно): 1 3 квартал 20132 г. ОЗП=13,41; ЭМ=6,19; ЗПМ=13,41; МАТ=3,62 | шт. | 43.5 | 0.62 |  |  |  |  | 26.97
15 | ФЕР15-04-027-06 Пр. Минрегион от 17.11.08 № 253 | Шпатлевка при высококачественной окраске по штукатурке и сборным конструкциям: потолков, подготовленных под окраску ИНДЕКС К ПОЗИЦИИ(справочно): 1 3 квартал 20132 г. ОЗП=13,41; ЭМ=6,19; ЗПМ=13,41; МАТ=3,62 | 100 м2 окрашиваемой поверхности | 0.537 | 571.95 | 156.92 | 3.8 | 0.12 |  | 307.14 | 84.27 | 2.04 | 0.06 | 16.5 | 8.86
16 | ФЕР15-07-003-03 Пр. Минрегион от 17.11.08 № 253 | Грунтование водно-дисперсионной грунтовкой "Нортекс-Грунт" поверхностей: гипсокартонных ИНДЕКС К ПОЗИЦИИ(справочно): 1 3 квартал 20132 г. ОЗП=13,41; ЭМ=6,19; ЗПМ=13,41; МАТ=3,62 | 100 м2 обрабатываемой поверхности | 0.537 | 146.16 | 23.32 | 15.77 | 0.12 |  | 78.49 | 12.52 | 8.47 | 0.06 | 2.54 | 1.36
17 | ФЕР15-04-005-06 И4-Пр. Минрегион от 13.07.11 №339 | Окраска поливинилацетатными водоэмульсионными составами улучшенная: по сборным конструкциям потолков, подготовленным под окраску ИНДЕКС К ПОЗИЦИИ(справочно): 1 3 квартал 20132 г. ОЗП=13,41; ЭМ=6,19; ЗПМ=13,41; МАТ=3,62 | 100 м2 окрашиваемой поверхности | 0.537 | 1418.69 | 256.54 | 9.03 | 0.12 |  | 761.84 | 137.76 | 4.85 | 0.06 | 28.6 | 15.36
18 | ФЕРм08-02-412-01 Изм. Прик.Минрег. от 21.12.10 №747 | Затягивание провода в проложенные трубы и металлические рукава первого одножильного или многожильного в общей оплетке, суммарное сечение до 2,5 мм2 ИНДЕКС К ПОЗИЦИИ(справочно): 1 3 квартал 20132 г. ОЗП=13,41; ЭМ=6,19; ЗПМ=13,41; МАТ=3,62 | 100 м | 0.24 | 257.87 | 52.73 | 2.42 | 0.14 |  | 61.89 | 12.66 | 0.58 | 0.03 | 5.61 | 1.35
19 | ФЕРм08-02-401-01 Изм. Прик.Минрег. от 21.12.10 №747 | Кабель двух-четырехжильный сечением жилы до 16 мм2 с креплением накладными скобами, полосками с установкой ответвительных коробок ИНДЕКС К ПОЗИЦИИ(справочно): 1 3 квартал 20132 г. ОЗП=13,41; ЭМ=6,19; ЗПМ=13,41; МАТ=3,62 | 100 м | 0.24 | 2419.54 | 485.04 | 93.04 | 3.38 |  | 580.69 | 116.41 | 22.33 | 0.81 | 51.6 | 12.38
20 | ФССЦ-103-1059 Пр. Минрегиона РФ от 15.12.10 №656 | Гофротруба ПВХ с протяжкой диаметром 40 мм ИНДЕКС К ПОЗИЦИИ(справочно): 1 3 квартал 20132 г. ОЗП=13,41; ЭМ=6,19; ЗПМ=13,41; МАТ=3,62 | м | 24 | 4.04 |  |  |  |  | 96.96
21 | ФССЦ-501-8225 Пр. Минрегиона №308 от 28.07.09 | Кабель силовой с медными жилами с поливинилхлоридной изоляцией в поливинилхлоридной оболочке без защитного покрова ВВГ, напряжением 1,00 Кв, число жил – 2 и сечением 2,5 мм2 ИНДЕКС К ПОЗИЦИИ(справочно): 1 3 квартал 20132 г. ОЗП=13,41; ЭМ=6,19; ЗПМ=13,41; МАТ=3,62 | 1000 м | 0.024 | 3719.96 |  |  |  |  | 89.28
22 | ФЕРм08-03-594-10 Пр. Минрегион от 04.08.09 № 321 | Светильник в подвесных потолках, устанавливаемый: на подвесках, количество ламп в светильнике до 2 ИНДЕКС К ПОЗИЦИИ(справочно): 1 3 квартал 20132 г. ОЗП=13,41; ЭМ=6,19; ЗПМ=13,41; МАТ=3,62 | 100 шт. | 0.14 | 18070.72 | 2688.32 | 2156.35 | 704.34 |  | 2529.9 | 376.36 | 301.89 | 98.61 | 271 | 37.94
23 | ФССЦ-509-2408 И2-Пр. Минрегион от 15.12.10 №656 | Светильники люминесцентные потолочные типа с ЭПРА ИНДЕКС К ПОЗИЦИИ(справочно): 1 3 квартал 20132 г. ОЗП=13,41; ЭМ=6,19; ЗПМ=13,41; МАТ=3,62 | шт. | 14 | 255.12 |  |  |  |  | 3571.68
24 | ФССЦ-509-0696 Пр. Минрегиона №308 от 28.07.09 | Лампы люминесцентные ртутные низкого давления типа ЛБ, ЛД, ЛДЦ, ЛТВ, ЛБХ 20 ИНДЕКС К ПОЗИЦИИ(справочно): 1 3 квартал 20132 г. ОЗП=13,41; ЭМ=6,19; ЗПМ=13,41; МАТ=3,62 | 10 шт. | 2.8 | 61.59 |  |  |  |  | 172.45
25 | ФССЦ-509-0771 Пр. Минрегиона №308 от 28.07.09 | Стартеры для люминесцентных ламп 4-20/СК-127С ИНДЕКС К ПОЗИЦИИ(справочно): 1 3 квартал 20132 г. ОЗП=13,41; ЭМ=6,19; ЗПМ=13,41; МАТ=3,62 | 10 шт. | 2.8 | 23.62 |  |  |  |  | 66.14
Стены
26 | ФЕР46-04-012-03 Пр. Минрегион от 17.11.08 № 253 | Разборка деревянных заполнений проемов: дверных и воротных ИНДЕКС К ПОЗИЦИИ(справочно): 1 3 квартал 20132 г. ОЗП=13,41; ЭМ=6,19; ЗПМ=13,41; МАТ=3,62 | 100 м2 | 0,016 1,6/100 | 1082.58 | 840.63 | 241.95 | 89.78 |  | 17.32 | 13.45 | 3.87 | 1.44 | 103.91 | 1.66
27 | ФЕРр55-5-1 Пр. Минрегион от 13.10.08 № 207 | Разборка кирпичных перегородок на отдельные кирпичи (увеличение проема существующий 800*2000, увеличить до 900*2000 ИНДЕКС К ПОЗИЦИИ(справочно): 1 3 квартал 20132 г. ОЗП=13,41; ЭМ=6,19; ЗПМ=13,41; МАТ=3,62 | 100 м2 перегородок | 0,002 0,2/100 | 1829.8 | 1204.44 | 625.36 | 67.6 |  | 3.66 | 2.41 | 1.25 | 0.14 | 141.2 | 0.28
28 | ФЕРр61-7-1 Пр. Минрегион от 13.10.08 № 207 | Ремонт штукатурки откосов внутри здания по камню и бетону цементно-известковым раствором: прямолинейных (проем) ИНДЕКС К ПОЗИЦИИ(справочно): 1 3 квартал 20132 г. ОЗП=13,41; ЭМ=6,19; ЗПМ=13,41; МАТ=3,62 | 100 м2 отремонтированной поверхности | 0,00735 0,735/100 | 5751.92 | 3436.05 | 36.26 | 13.46 |  | 42.28 | 25.26 | 0.27 | 0.1 | 383.06 | 2.82
29 | ФЕР46-02-009-02 Пр. Минрегион от 17.11.08 № 253 | Отбивка штукатурки с поверхностей: стен (в местах высолов) ИНДЕКС К ПОЗИЦИИ(справочно): 1 3 квартал 20132 г. ОЗП=13,41; ЭМ=6,19; ЗПМ=13,41; МАТ=3,62 | 100 м2 | 0,02 2/100 | 178 | 178 |  |  |  | 3.56 | 3.56 |  |  | 22.82 | 0.46
30 | ФЕР10-01-089-01 Пр. Минрегион от 17.11.08 № 253 | Антисептирование водными растворами: стен и потолков ИНДЕКС К ПОЗИЦИИ(справочно): 1 3 квартал 20132 г. ОЗП=13,41; ЭМ=6,19; ЗПМ=13,41; МАТ=3,62 | 100 м2 стен и перегородок (за вычетом проемов), покрытий | 0,02 2/100 | 293.93 | 54.71 | 9.46 | 0.41 |  | 5.88 | 1.09 | 0.19 | 0.01 | 6.26 | 0.13
31 | ФЕР15-02-016-03 Пр. Минрегион от 17.11.08 № 253 | Штукатурка поверхностей внутри здания цементно-известковым или цементным раствором по камню и бетону: улучшенная стен ИНДЕКС К ПОЗИЦИИ(справочно): 1 3 квартал 20132 г. ОЗП=13,41; ЭМ=6,19; ЗПМ=13,41; МАТ=3,62 | 100 м2 оштукатуриваемой поверхности | 0,02 2/100 | 2046.91 | 806.9 | 109.64 | 64.6 |  | 40.94 | 16.14 | 2.19 | 1.29 | 85.84 | 1.72
32 | ФЕР15-02-024-05 И4-Пр. Минрегион от 13.07.11 №339 | Облицовка стен листами сухой штукатурки при отделке под окраску и оклейку обоями с креплением на пристенный металлический каркас ИНДЕКС К ПОЗИЦИИ(справочно): 1 3 квартал 20132 г. ОЗП=13,41; ЭМ=6,19; ЗПМ=13,41; МАТ=3,62 | 100 м2 отделываемой поверхности | 0,071 7,1/100 | 3133.34 | 810.59 | 94.85 | 12.9 |  | 222.47 | 57.55 | 6.73 | 0.92 | 88.3 | 6.27
33 | ФЕР15-04-006-03 В ред. пр. № 253 Минрегиона РФ | Покрытие поверхностей грунтовкой глубокого проникновения: за 1 раз стен ИНДЕКС К ПОЗИЦИИ(справочно): 1 3 квартал 20132 г. ОЗП=13,41; ЭМ=6,19; ЗПМ=13,41; МАТ=3,62 | 100 м2 покрытия | 0,673 67,3/100 | 64.37 | 63.01 | 1.18 | 0.12 |  | 43.32 | 42.41 | 0.79 | 0.08 | 6.55 | 4.41
34 | ФССЦ-101-2416 Пр. Минрегиона №308 от 28.07.09 | Грунтовка «Бетоконтакт», КНАУФ ИНДЕКС К ПОЗИЦИИ(справочно): 1 3 квартал 20132 г. ОЗП=13,41; ЭМ=6,19; ЗПМ=13,41; МАТ=3,62 | кг | 17 | 15.09 |  |  |  |  | 256.53
35 | ФЕРр61-1-9 Пр.Минрегиона №358 от 25.07.11 | Сплошное выравнивание штукатурки внутри здания (однослойная штукатурка) сухой растворной смесью (типа «Ветонит») толщиной до 10 мм для последующей окраски или оклейки обоями: стен ИНДЕКС К ПОЗИЦИИ(справочно): 1 3 квартал 20132 г. ОЗП=13,41; ЭМ=6,19; ЗПМ=13,41; МАТ=3,62 | 100 м2 поверхности | 0,673 67,3/100 | 7590.67 | 720.29 | 32.22 | 19.82 |  | 5108.52 | 484.76 | 21.68 | 13.34 | 73.8 | 49.67
36 | ФЕР15-04-005-03 Пр.Минрегиона №339 от 13.07.11 | Окраска поливинилацетатными водоэмульсионными составами улучшенная: по штукатурке стен ИНДЕКС К ПОЗИЦИИ(справочно): 1 3 квартал 20132 г. ОЗП=13,41; ЭМ=6,19; ЗПМ=13,41; МАТ=3,62 | 100 м2 окрашиваемой поверхности | 0,673 67,3/100 | 1654.12 | 384.81 | 13.7 | 0.23 |  | 1113.22 | 258.98 | 9.22 | 0.15 | 42.9 | 28.87
37 | ФЕР10-01-039-01 И4-Пр. Минрегион от 13.07.11 №339 | Установка блоков в наружных и внутренних дверных проемах: в каменных стенах, площадь проема до 3 м2 ИНДЕКС К ПОЗИЦИИ(справочно): 1 3 квартал 20132 г. ОЗП=13,41; ЭМ=6,19; ЗПМ=13,41; МАТ=3,62 | 100 м2 проемов | 0,018 1,8/100 | 25573.82 | 957.29 | 1250.29 | 153.23 |  | 460.33 | 17.23 | 22.51 | 2.76 | 104.28 | 1.88
38 | ФЕР15-04-025-04 И4-Пр. Минрегион от 13.07.11 №339 | Улучшенная окраска масляными составами по дереву: заполнений дверных проемов КОЭФ. К ПОЗИЦИИ: ПЗ=2,4 (ОЗП=2,4; ЭМ=2,4 к расх.; ЗПМ=2,4; МАТ=2,4 к расх.; ТЗ=2,4; ТЗМ=2,4) ИНДЕКС К ПОЗИЦИИ(справочно): 1 3 квартал 20132 г. ОЗП=13,41; ЭМ=6,19; ЗПМ=13,41; МАТ=3,62 | 100 м2 окрашиваемой поверхности | 0,018 1,8/100 | 3672.84 | 2018.54 | 19.58 | 0.29 |  | 66.11 | 36.33 | 0.35 | 0.01 | 222.552 | 4.01
39 | ФЕРр62-10-4 Пр. Минрегион от 13.10.08 № 207 | Улучшенная масляная окраска ранее окрашенных дверей: за два раза с расчисткой старой краски до 10% КОЭФ. К ПОЗИЦИИ: ПЗ=2,7 (ОЗП=2,7; ЭМ=2,7 к расх.; ЗПМ=2,7; МАТ=2,7 к расх.; ТЗ=2,7; ТЗМ=2,7) ИНДЕКС К ПОЗИЦИИ(справочно): 1 3 квартал 20132 г. ОЗП=13,41; ЭМ=6,19; ЗПМ=13,41; МАТ=3,62 | 100 м2 окрашиваемой поверхности | 0,016 1,6/100 | 2974.83 | 997.27 | 22.57 | 3.13 |  | 47.6 | 15.96 | 0.36 | 0.05 | 115.425 | 1.85
40 | ФЕРр67-9-2 Пр. Минрегион от 13.10.08 № 207 | Смена: розеток ИНДЕКС К ПОЗИЦИИ(справочно): 1 3 квартал 20132 г. ОЗП=13,41; ЭМ=6,19; ЗПМ=13,41; МАТ=3,62 | 100 шт. | 0,03 3/100 | 778.59 | 218.59 |  |  |  | 23.36 | 6.56 |  |  | 24.1 | 0.72
41 | ФЕРм08-02-390-01 И2-Пр. Минрегион от 21.12.10 №747 | Короба пластмассовые: шириной до 40 мм ИНДЕКС К ПОЗИЦИИ(справочно): 1 3 квартал 20132 г. ОЗП=13,41; ЭМ=6,19; ЗПМ=13,41; МАТ=3,62 | 100 м | 0,05 5/100 | 237.65 | 154.92 | 31.2 | 0.12 |  | 11.88 | 7.75 | 1.56 | 0.01 | 16.29 | 0.81
42 | ФССЦ-509-1831 И2-Пр. Минрегион от 15.12.10 №656 | Кабель-канал (короб) "Электропласт" 25x16 мм ИНДЕКС К ПОЗИЦИИ(справочно): 1 3 квартал 20132 г. ОЗП=13,41; ЭМ=6,19; ЗПМ=13,41; МАТ=3,62 | м | 5 | 1.71 |  |  |  |  | 8.55
43 | ФЕРм08-02-399-01 И2-Пр. Минрегион от 21.12.10 №747 | Провод в коробах, сечением: до 6 мм2 ИНДЕКС К ПОЗИЦИИ(справочно): 1 3 квартал 20132 г. ОЗП=13,41; ЭМ=6,19; ЗПМ=13,41; МАТ=3,62 | 100 м | 0,05 5/100 | 88.72 | 33.09 | 2.42 | 0.14 |  | 4.44 | 1.65 | 0.12 | 0.01 | 3.52 | 0.18
44 | ФССЦ-501-8483 И4-Пр. Минрегион от 11.11.11 №535 | Кабель силовой с медными жилами с поливинилхлоридной изоляцией и оболочкой, не распространяющий горение, с низким дымо- и газовыделением марки ВВГнг-LS, с числом жил -3 и сечением 2,5 мм2 ИНДЕКС К ПОЗИЦИИ(справочно): 1 3 квартал 20132 г. ОЗП=13,41; ЭМ=6,19; ЗПМ=13,41; МАТ=3,62 | 1000 м | 0,005 5/1000 | 6920.41 |  |  |  |  | 34.6
45 | ФССЦ-503-0526 И1-Пр. Минрегион от 04.03.10 №94 | Разветвительная коробка У-192 ИНДЕКС К ПОЗИЦИИ(справочно): 1 3 квартал 20132 г. ОЗП=13,41; ЭМ=6,19; ЗПМ=13,41; МАТ=3,62 | шт. | 1 | 5.47 |  |  |  |  | 5.47
46 | ФЕРм08-03-591-08 Пр. Минрегион от 04.08.09 № 321 | Розетка штепсельная: неутопленного типа при открытой проводке ИНДЕКС К ПОЗИЦИИ(справочно): 1 3 квартал 20132 г. ОЗП=13,41; ЭМ=6,19; ЗПМ=13,41; МАТ=3,62 | 100 шт. | 0,03 3/100 | 788.01 | 428.54 | 22.16 | 0.54 |  | 23.64 | 12.86 | 0.66 | 0.02 | 43.2 | 1.3
47 | ФССЦ-503-0482 Пр. Минрегион от 28.07.09 № 308 | Розетка штепсельная с заземляющим контактом ИНДЕКС К ПОЗИЦИИ(справочно): 1 3 квартал 20132 г. ОЗП=13,41; ЭМ=6,19; ЗПМ=13,41; МАТ=3,62 | шт. | 3 | 19.83 |  |  |  |  | 59.49
Полы
48 | ФЕРр57-3-1 В ред. пр. № 207 Минрегиона РФ | Разборка плинтусов: деревянных и из пластмассовых материалов ИНДЕКС К ПОЗИЦИИ(справочно): 1 3 квартал 20132 г. ОЗП=13,41; ЭМ=6,19; ЗПМ=13,41; МАТ=3,62 | 100 м плинтуса | 0.27 | 29.41 | 29.41 |  |  |  | 7.94 | 7.94 |  |  | 3.77 | 1.02
49 | ФЕРр57-2-1 В ред. пр. № 207 Минрегиона РФ | Разборка покрытий полов: из линолеума и релина ИНДЕКС К ПОЗИЦИИ(справочно): 1 3 квартал 20132 г. ОЗП=13,41; ЭМ=6,19; ЗПМ=13,41; МАТ=3,62 | 100 м2 покрытия | 0.537 | 92.9 | 88.84 | 4.06 | 1.51 |  | 49.89 | 47.71 | 2.18 | 0.81 | 11.39 | 6.12
50 | ФЕР11-01-011-01 Пр.Минрегиона №339 от 13.07.11 | Устройство стяжек: цементных толщиной 20 мм ИНДЕКС К ПОЗИЦИИ(справочно): 1 3 квартал 20132 г. ОЗП=13,41; ЭМ=6,19; ЗПМ=13,41; МАТ=3,62 | 100 м2 стяжки | 0.537 | 1485.02 | 313.71 | 44.24 | 14.73 |  | 797.46 | 168.46 | 23.76 | 7.91 | 39.51 | 21.22
51 | ФЕР11-01-011-02 И4-Пр. Минрегион от 13.07.11 №339 | Устройство стяжек: на каждые 5 мм изменения толщины стяжки добавлять или исключать к расценке 11-01-011-01 ИНДЕКС К ПОЗИЦИИ(справочно): 1 3 квартал 20132 г. ОЗП=13,41; ЭМ=6,19; ЗПМ=13,41; МАТ=3,62 | 100 м2 стяжки | 0.537 | 291.32 | 3.97 | 7.72 | 2.44 |  | 156.44 | 2.13 | 4.15 | 1.31 | 0.5 | 0.27
52 | ФЕР11-01-047-01 И4-Пр. Минрегион от 13.07.11 №339 | Устройство покрытий из плит керамогранитных размером: 40х40 см ИНДЕКС К ПОЗИЦИИ(справочно): 1 3 квартал 20132 г. ОЗП=13,41; ЭМ=6,19; ЗПМ=13,41; МАТ=3,62 | 100 м2 покрытия | 0,537 53,7/100 | 21577.57 | 2713.07 | 24.86 | 17.39 |  | 11587.16 | 1456.92 | 13.35 | 9.34 | 310.42 | 166.7
53 | ФЕР11-01-041-01 Пр. Минрегион от 17.11.08 № 253 | Установка плинтусов из мраморных плит ИНДЕКС К ПОЗИЦИИ(справочно): 1 3 квартал 20132 г. ОЗП=13,41; ЭМ=6,19; ЗПМ=13,41; МАТ=3,62 | 1 м2 плинтусов (облицованной поверхности) | 2.8 | 695.3 | 93.43 | 0.87 |  |  | 1946.84 | 261.6 | 2.44 |  | 8.54 | 23.91
54 | ФССЦ-412-0581 Пр. Минрегион от 28.07.09 № 308 | Изделия архитектурно-строительные из мрамора белого, серого и цветного, мраморизованный известняк, группа 1, фактурная обработка лицевой поверхности точечная, толщина 10 мм ИНДЕКС К ПОЗИЦИИ(справочно): 1 3 квартал 20132 г. ОЗП=13,41; ЭМ=6,19; ЗПМ=13,41; МАТ=3,62 | м2 | -2.8 | 586 |  |  |  |  | -1640.8
55 | ФССЦ-101-1947 Пр. Минрегион от 28.07.09 № 308 | Плитки керамические плинтусные прямые ИНДЕКС К ПОЗИЦИИ(справочно): 1 3 квартал 20132 г. ОЗП=13,41; ЭМ=6,19; ЗПМ=13,41; МАТ=3,62 | м | 28 | 23.73 |  |  |  |  | 664.44
56 | ФЕРр62-32-2 В ред. пр. № 207 Минрегиона РФ | Окраска масляными составами ранее окрашенных поверхностей труб: стальных за 2 раза ИНДЕКС К ПОЗИЦИИ(справочно): 1 3 квартал 20132 г. ОЗП=13,41; ЭМ=6,19; ЗПМ=13,41; МАТ=3,62 | 100 м2 окрашиваемой поверхности | 0.015 | 1168.43 | 652.05 | 0.87 |  |  | 17.53 | 9.78 | 0.01 |  | 80.6 | 1.21
57 | ФЕРр62-33-2 В ред. пр. № 207 Минрегиона РФ | Окраска масляными составами ранее окрашенных поверхностей радиаторов и ребристых труб отопления: за 2 раза ИНДЕКС К ПОЗИЦИИ(справочно): 1 3 квартал 20132 г. ОЗП=13,41; ЭМ=6,19; ЗПМ=13,41; МАТ=3,62 | 100 м2 окрашиваемой поверхности | 0.017 | 1092.7 | 576.32 | 0.87 |  |  | 18.58 | 9.8 | 0.01 |  | 65.94 | 1.12
Раздел 2. Вывоз мусора.
58 | ФССЦпг01-01-01-041 Пр.Минрегиона №354 от 20.07.11 | Погрузочные работы при автомобильных перевозках: Мусор строительный с погрузкой вручную ИНДЕКС К ПОЗИЦИИ(справочно): 2 Погрузо-разгрузочные работы ОЗП=7,85; ЭМ=7,85 | 1 т груза | 0.45 | 42.98 | 42.98 |  |  |  | 19.34 | 19.34
59 | ФССЦпг03-21-01-030 Пр.Минрегиона №354 от 20.07.11 | Перевозка грузов автомобилями-самосвалами грузоподъемностью 10 т, работающих вне карьера, на расстояние: до 30 км I класс груза ИНДЕКС К ПОЗИЦИИ(справочно): 3 Перевозка грузов ОЗП=5,81; ЭМ=5,81 | 1 т груза | 0.45 | 19.29 |  | 19.29 |  |  | 8.68 |  | 8.68
Итого прямые затраты по смете в ценах 2001г. | [9 empty] | 56961.94 | 4608.27 | 546.47 | 149.47 |  | 505.77
Итого прямые затраты по смете с учетом коэффициентов к итогам (При ремонте и реконструкции зданий и сооружений работы, аналогичные технологическим процессам в новом строительстве ОЗП=1,15; ЭМ=1,25; ЗПМ=1,25; ТЗ=1,15; ТЗМ=1,25 (Поз. 1, 26, 29, 2, 4-6, 13, 30, 37, 3, 7-9, 15-17, 31-33, 36, 38, 10, 39, 56-57, 11, 27-28, 35, 48-55, 12, 40, 18-19, 22-23, 41, 43-47)) | [9 empty] | 57784.76 | 5296.62 | 680.94 | 186.84 |  | 581.63
При ремонте и реконструкции зданий и сооружений работы, аналогичные технологическим процессам в новом строительстве ОЗП=1,15; ЭМ=1,25; ЗПМ=1,25; ТЗ=1,15; ТЗМ=1,25 (Поз. 1, 26, 29, 2, 4-6, 13, 30, 37, 3, 7-9, 15-17, 31-33, 36, 38, 10, 39, 56-57, 11, 27-28, 35, 48-55, 12, 40, 18-19, 22-23, 41, 43-47) | [9 empty] | 822.82 | 688.34 | 134.45 | 37.37 |  | 75.8655
Итого прямые затраты по смете с учетом индексов, в текущих ценах | [9 empty] | 262673.9 | 70920.14 | 4211.71 | 2505.52 |  | 581.63
Накладные расходы | [9 empty] | 62783.73
67% = 79%*0.85 ФОТ (от 8090,52) (Поз. 28, 35) | [9 empty] | 5420.65
68% = 80%*0.85 ФОТ (от 1465,44) (Поз. 10, 39, 56-57, 48-49) | [9 empty] | 996.5
71% = 83%*0.85 ФОТ (от 352,41) (Поз. 11) | [9 empty] | 250.21
72% = 85%*0.85 ФОТ (от 413,17) (Поз. 12, 40) | [9 empty] | 297.48
76% = 89%*0.85 ФОТ (от 39,56) (Поз. 27) | [9 empty] | 30.07
81% = 95%*0.85 ФОТ (от 9805,39) (Поз. 18-19, 22-23, 41, 43-47) | [9 empty] | 7942.37
100% ФОТ (от 151,82) (Поз. 58) | [9 empty] | 151.82
80% = 105%*(0.9*0.85) ФОТ (от 11229,13) (Поз. 3, 7-9, 15-17, 31-33, 36, 38) | [9 empty] | 8983.3
84% = 110%*(0.9*0.85) ФОТ (от 2614,01) (Поз. 1, 26, 29) | [9 empty] | 2195.77
90% = 118%*(0.9*0.85) ФОТ (от 9820,14) (Поз. 2, 4-6, 13, 30, 37) | [9 empty] | 8838.13
94% = 123%*(0.9*0.85) ФОТ (от 29444,07) (Поз. 50-55) | [9 empty] | 27677.43
Сметная прибыль | [9 empty] | 34201.63
40% = 50%*0.8 ФОТ (от 8684,18) (Поз. 10, 39, 56-57, 28, 35) | [9 empty] | 3473.67
37% = 55%*(0.85*0.8) ФОТ (от 11229,13) (Поз. 3, 7-9, 15-17, 31-33, 36, 38) | [9 empty] | 4154.78
60% ФОТ (от 151,82) (Поз. 58) | [9 empty] | 91.09
43% = 63%*(0.85*0.8) ФОТ (от 9820,14) (Поз. 2, 4-6, 13, 30, 37) | [9 empty] | 4222.66
52% = 65%*0.8 ФОТ (от 10610,53) (Поз. 11, 27, 12, 40, 18-19, 22-23, 41, 43-47) | [9 empty] | 5517.47
54% = 68%*0.8 ФОТ (от 871,78) (Поз. 48-49) | [9 empty] | 470.76
48% = 70%*(0.85*0.8) ФОТ (от 2614,01) (Поз. 1, 26, 29) | [9 empty] | 1254.72
51% = 75%*(0.85*0.8) ФОТ (от 29444,07) (Поз. 50-55) | [9 empty] | 15016.48
Итого | [9 empty] | 359659.26 |  |  |  |  | 581.63
Материалы | [9 empty] | 187542.05
Машины и механизмы | [9 empty] | 4211.71
ФОТ | [9 empty] | 73425.66
Накладные расходы | [9 empty] | 62783.73
Сметная прибыль | [9 empty] | 34201.63
Непредвиденные затраты 2% | [9 empty] | 7193.19
Итого с непредвиденными | [9 empty] | 366852.45
НДС 18% | [9 empty] | 66033.44
ВСЕГО по смете | [9 empty] | 432885.89 |  |  |  |  | 581.63
В случае использования в настоящем техническом задании товарных знаков, читать соответствующий пункт задания со словами либо «эквивалент».
Составил: ___________________________
(должность, подпись, расшифровка)
Проверил: ___________________________
(должность, подпись, расшифровка)