## Локальная смета
СОГЛАСОВАНО: |  |  |  | Приложение № 2 к документации об ОАЭФ | [7 empty] | УТВЕРЖДАЮ:
_________________ | [11 empty] | _________________
" _____ " ________________ 2013 г. | [11 empty] | "______ " _______________2013 г.
Библиотека Пушкина
(наименование стройки)
ЛОКАЛЬНЫЙ СМЕТНЫЙ РАСЧЕТ №
(локальная смета)
|  | на | Помещение № 14, 10, Серпуховская, 8
(наименование работ и затрат, наименование объекта)
Основание:
|  |  | Сметная стоимость _______________________________________________________________________________________________ | [5 empty] | ___________________________403,165 |  | тыс. руб.
|  |  | строительных работ _______________________________________________________________________________________________ | [5 empty] | _______________________________________________________________________________________________312,254 |  | тыс. руб.
|  |  | монтажных работ _______________________________________________________________________________________________ | [5 empty] | _______________________________________________________________________________________________22,712 |  | тыс. руб.
|  |  | Средства на оплату труда _______________________________________________________________________________________________ | [5 empty] | ___________________________71,123 |  | тыс. руб.
|  |  | Сметная трудоемкость _______________________________________________________________________________________________ | [5 empty] | _______________________________________________________________________________________________575,54 |  | чел.час
Составлен(а) в текущих (прогнозных) ценах по состоянию на 3 квартал 2013 г.
№ пп | Обосно- вание | Наименование | Ед. изм. | Кол. | Стоимость единицы, руб. |  |  |  | Общая стоимость, руб. |  |  |  |  | Т/з осн. раб.на ед. | Т/з осн. раб. Всего | Общая масса обору-дования, т
[5 empty] | Всего | В том числе |  |  | Обору- дование | Всего | В том числе
[6 empty] | Осн.З/п | Эк.Маш | З/пМех |  |  | Осн.З/п | Эк.Маш | З/пМех
1 | 2 | 3 | 4 | 5 | 6 | 7 | 8 | 9 | 10 | 11 | 12 | 13 | 14 | 15 | 16 | 17
Раздел 1. Помещение № 14.
Демонтажные работы.
1 | ФЕР46-04-012-01 Пр. Минрегион от 17.11.08 № 253 | Разборка деревянных заполнений проемов: оконных с подоконными досками ИНДЕКС К ПОЗИЦИИ(справочно): 1 3 квартал 2013 г. ОЗП=13,41; ЭМ=6,19; ЗПМ=13,41; МАТ=3,62 | 100 м2 | 0,06423 6,423/100 | 1767.24 | 1525.29 | 241.95 | 89.78 |  | 113.51 | 97.97 | 15.54 | 5.77 | 188.54 | 12.11
2 | ФЕРр57-3-2 Пр. Минрегион от 13.10.08 № 207 | Разборка плинтусов: цементных и из керамической плитки ИНДЕКС К ПОЗИЦИИ(справочно): 1 3 квартал 2013 г. ОЗП=13,41; ЭМ=6,19; ЗПМ=13,41; МАТ=3,62 | 100 м плинтуса | 0,2458 24,58/100 | 111.38 | 111.38 |  |  |  | 27.38 | 27.38 |  |  | 14.28 | 3.51
3 | ФЕРр57-2-1 Пр. Минрегион от 13.10.08 № 207 | Разборка покрытий полов: из линолеума и релина ИНДЕКС К ПОЗИЦИИ(справочно): 1 3 квартал 2013 г. ОЗП=13,41; ЭМ=6,19; ЗПМ=13,41; МАТ=3,62 | 100 м2 покрытия | 0,3773 37,73/100 | 92.9 | 88.84 | 4.06 | 1.51 |  | 35.05 | 33.52 | 1.53 | 0.57 | 11.39 | 4.3
4 | ФЕРр67-4-1 Пр. Минрегион от 13.10.08 № 207 | Демонтаж: выключателей, розеток ИНДЕКС К ПОЗИЦИИ(справочно): 1 3 квартал 2013 г. ОЗП=13,41; ЭМ=6,19; ЗПМ=13,41; МАТ=3,62 | 100 шт. | 0,02 2/100 | 45.55 | 45.55 |  |  |  | 0.91 | 0.91 |  |  | 5.84 | 0.12
5 | ФЕРр67-4-5 Пр. Минрегион от 13.10.08 № 207 | Демонтаж: светильников для люминесцентных ламп ИНДЕКС К ПОЗИЦИИ(справочно): 1 3 квартал 2013 г. ОЗП=13,41; ЭМ=6,19; ЗПМ=13,41; МАТ=3,62 | 100 шт. | 0.1 | 145.98 | 143.48 | 2.5 | 0.93 |  | 14.6 | 14.35 | 0.25 | 0.09 | 17.89 | 1.79
6 | ФЕРр55-5-1 Пр. Минрегион от 13.10.08 № 207 | Разборка кирпичных перегородок на отдельные кирпичи (увеличение проема существующий 750*1930, увеличить до 900*2180 ИНДЕКС К ПОЗИЦИИ(справочно): 1 3 квартал 2013 г. ОЗП=13,41; ЭМ=6,19; ЗПМ=13,41; МАТ=3,62 | 100 м2 перегородок | 0,00512 0,512/100 | 1829.8 | 1204.44 | 625.36 | 67.6 |  | 9.37 | 6.17 | 3.2 | 0.35 | 141.2 | 0.72
Окна
7 | ФЕР10-01-034-08 И4-Пр. Минрегион от 13.07.11 №339 | Установка в жилых и общественных зданиях оконных блоков из ПВХ профилей: поворотных (откидных, поворотно-откидных) с площадью проема более 2 м2 трехстворчатых, в том числе при наличии створок глухого остекления ИНДЕКС К ПОЗИЦИИ(справочно): 1 3 квартал 2013 г. ОЗП=13,41; ЭМ=6,19; ЗПМ=13,41; МАТ=3,62 | 100 м2 проемов | 0,06423 6,423/100 | 218773.47 | 1303.66 | 413.79 | 7.66 |  | 14051.82 | 83.73 | 26.58 | 0.49 | 149.16 | 9.58
8 | ФЕР15-01-050-04 И4-Пр. Минрегион от 13.07.11 №339 | Облицовка оконных и дверных откосов декоративным бумажно-слоистым пластиком или листами из синтетических материалов на клее ИНДЕКС К ПОЗИЦИИ(справочно): 1 3 квартал 2013 г. ОЗП=13,41; ЭМ=6,19; ЗПМ=13,41; МАТ=3,62 | 100 м2 облицовки | 0,0513 5,13/100 | 11481.71 | 1528.19 | 46.33 | 0.93 |  | 589.01 | 78.4 | 2.38 | 0.05 | 166.47 | 8.54
9 | ФЕР10-01-035-03 И1-Пр. Минрегион от 27.02.10 №81 | Установка подоконных досок из ПВХ: в каменных стенах толщиной свыше 0,51 м ИНДЕКС К ПОЗИЦИИ(справочно): 1 3 квартал 2013 г. ОЗП=13,41; ЭМ=6,19; ЗПМ=13,41; МАТ=3,62 | 100 п.м | 0,0454 4,54/100 | 6487.61 | 182.37 | 28.34 | 0.81 |  | 294.54 | 8.28 | 1.29 | 0.04 | 21.38 | 0.97
10 | ФССЦ-101-2912 И1-Пр. Минрегион от 04.03.10 №94 | Доски подоконные ПВХ, шириной 600 мм ИНДЕКС К ПОЗИЦИИ(справочно): 1 3 квартал 2013 г. ОЗП=13,41; ЭМ=6,19; ЗПМ=13,41; МАТ=3,62 | м | 4.54 | 365.59 |  |  |  |  | 1659.78
11 | ФЕР10-01-036-01 И7-Пр. Минрегион от 05.05.12 №188 | Установка уголков ПВХ на клее ИНДЕКС К ПОЗИЦИИ(справочно): 1 3 квартал 2013 г. ОЗП=13,41; ЭМ=6,19; ЗПМ=13,41; МАТ=3,62 | 100 п. м | 0,103 10,3/100 | 392.15 | 57.15 |  |  |  | 40.39 | 5.89 |  |  | 6.7 | 0.69
12 | ФССЦ-101-5958 И6-Пр. Минрегион от 05.05.12 №190 | Уголок ПВХ, размером 25x25 мм ИНДЕКС К ПОЗИЦИИ(справочно): 1 3 квартал 2013 г. ОЗП=13,41; ЭМ=6,19; ЗПМ=13,41; МАТ=3,62 | п.м | -10.3 | 2.99 |  |  |  |  | -30.8
13 | ФССЦ-101-5961 И6-Пр. Минрегион от 05.05.12 №190 | Уголок ПВХ, размером 40x40 мм ИНДЕКС К ПОЗИЦИИ(справочно): 1 3 квартал 2013 г. ОЗП=13,41; ЭМ=6,19; ЗПМ=13,41; МАТ=3,62 | п.м | 10.3 | 4.43 |  |  |  |  | 45.63
14 | ФЕР15-04-006-03 Пр. Минрегион от 17.11.08 № 253 | Покрытие поверхностей грунтовкой глубокого проникновения: за 1 раз стен (откосы наружные) ИНДЕКС К ПОЗИЦИИ(справочно): 1 3 квартал 2013 г. ОЗП=13,41; ЭМ=6,19; ЗПМ=13,41; МАТ=3,62 | 100 м2 покрытия | 0,0154 1,54/100 | 64.37 | 63.01 | 1.18 | 0.12 |  | 0.99 | 0.97 | 0.02 |  | 6.55 | 0.1
15 | ФССЦ-101-2416 Пр. Минрегион от 28.07.09 № 308 | Грунтовка «Бетоконтакт», КНАУФ ИНДЕКС К ПОЗИЦИИ(справочно): 1 3 квартал 2013 г. ОЗП=13,41; ЭМ=6,19; ЗПМ=13,41; МАТ=3,62 | кг | 0.4 | 15.09 |  |  |  |  | 6.04
16 | ФЕРр61-20-1 Пр. Минрегион от 13.10.08 № 207 | Ремонт штукатурки наружных прямолинейных откосов по камню и бетону цементно-известковым раствором: с земли и лесов ИНДЕКС К ПОЗИЦИИ(справочно): 1 3 квартал 2013 г. ОЗП=13,41; ЭМ=6,19; ЗПМ=13,41; МАТ=3,62 | 100 м2 отремонтированной поверхности | 0,0154 1,54/100 | 5286.31 | 3004.39 | 2.31 |  |  | 81.41 | 46.27 | 0.04 |  | 323.4 | 4.98
17 | ФЕР15-02-001-01 И1-Пр. Минрегион от 27.02.10 №81 | Улучшенная штукатурка фасадов цементно-известковым раствором по камню: стен ИНДЕКС К ПОЗИЦИИ(справочно): 1 3 квартал 2013 г. ОЗП=13,41; ЭМ=6,19; ЗПМ=13,41; МАТ=3,62 | 100 м2 оштукатуриваемой поверхности | 0,0154 1,54/100 | 1723.45 | 681.87 | 61.89 | 34.89 |  | 26.54 | 10.5 | 0.95 | 0.54 | 70.88 | 1.09
18 | ФЕРр62-26-4 Пр. Минрегион от 13.10.08 № 207 | Окраска перхлорвиниловыми красками по подготовленной поверхности фасадов: простых за 2 раза с земли и лесов ИНДЕКС К ПОЗИЦИИ(справочно): 1 3 квартал 2013 г. ОЗП=13,41; ЭМ=6,19; ЗПМ=13,41; МАТ=3,62 | 100 м2 окрашиваемой поверхности | 0.0154 | 1096.29 | 126.06 | 98.61 |  |  | 16.88 | 1.94 | 1.52 |  | 14.59 | 0.22
19 | ФЕРр58-20-1 Пр. Минрегион от 13.10.08 № 207 | Смена обделок из листовой стали (поясков, сандриков, отливов, карнизов) шириной: до 0,4 м ИНДЕКС К ПОЗИЦИИ(справочно): 1 3 квартал 2013 г. ОЗП=13,41; ЭМ=6,19; ЗПМ=13,41; МАТ=3,62 | 100 м | 0,101 10,1/100 | 2516.07 | 353.23 | 5.99 | 0.93 |  | 254.12 | 35.68 | 0.61 | 0.09 | 41.41 | 4.18
Полы
20 | ФЕР11-01-011-01 И4-Пр. Минрегион от 13.07.11 №339 | Устройство стяжек: цементных толщиной 20 мм ИНДЕКС К ПОЗИЦИИ(справочно): 1 3 квартал 2013 г. ОЗП=13,41; ЭМ=6,19; ЗПМ=13,41; МАТ=3,62 | 100 м2 стяжки | 0,3773 37,73/100 | 1485.02 | 313.71 | 44.24 | 14.73 |  | 560.3 | 118.36 | 16.69 | 5.56 | 39.51 | 14.91
21 | ФЕР11-01-011-02 И4-Пр. Минрегион от 13.07.11 №339 | Устройство стяжек: на каждые 5 мм изменения толщины стяжки добавлять или исключать к расценке 11-01-011-01 ИНДЕКС К ПОЗИЦИИ(справочно): 1 3 квартал 2013 г. ОЗП=13,41; ЭМ=6,19; ЗПМ=13,41; МАТ=3,62 | 100 м2 стяжки | 0,3773 37,73/100 | 291.32 | 3.97 | 7.72 | 2.44 |  | 109.92 | 1.5 | 2.91 | 0.92 | 0.5 | 0.19
22 | ФЕР11-01-047-01 И4-Пр. Минрегион от 13.07.11 №339 | Устройство покрытий из плит керамогранитных размером: 40х40 см ИНДЕКС К ПОЗИЦИИ(справочно): 1 3 квартал 2013 г. ОЗП=13,41; ЭМ=6,19; ЗПМ=13,41; МАТ=3,62 | 100 м2 покрытия | 0,3773 37,73/100 | 21577.57 | 2713.07 | 24.86 | 17.39 |  | 8141.22 | 1023.64 | 9.38 | 6.56 | 310.42 | 117.12
23 | ФЕР11-01-041-01 Пр. Минрегион от 17.11.08 № 253 | Установка плинтусов из мраморных плит ИНДЕКС К ПОЗИЦИИ(справочно): 1 3 квартал 2013 г. ОЗП=13,41; ЭМ=6,19; ЗПМ=13,41; МАТ=3,62 | 1 м2 плинтусов (облицованной поверхности) | 2.458 | 695.3 | 93.43 | 0.87 |  |  | 1709.05 | 229.65 | 2.14 |  | 8.54 | 20.99
24 | ФССЦ-412-0581 Пр. Минрегион от 28.07.09 № 308 | Изделия архитектурно-строительные из мрамора белого, серого и цветного, мраморизованный известняк, группа 1, фактурная обработка лицевой поверхности точечная, толщина 10 мм ИНДЕКС К ПОЗИЦИИ(справочно): 1 3 квартал 2013 г. ОЗП=13,41; ЭМ=6,19; ЗПМ=13,41; МАТ=3,62 | м2 | -2.458 | 586 |  |  |  |  | -1440.39
25 | ФССЦ-101-1947 Пр. Минрегион от 28.07.09 № 308 | Плитки керамические плинтусные прямые ИНДЕКС К ПОЗИЦИИ(справочно): 1 3 квартал 2013 г. ОЗП=13,41; ЭМ=6,19; ЗПМ=13,41; МАТ=3,62 | м | 24.58 | 23.73 |  |  |  |  | 583.28
Потолок
26 | ФЕР15-04-006-01 Пр. Минрегион от 17.11.08 № 253 | Покрытие поверхностей грунтовкой глубокого проникновения: за 1 раз потолков ИНДЕКС К ПОЗИЦИИ(справочно): 1 3 квартал 2013 г. ОЗП=13,41; ЭМ=6,19; ЗПМ=13,41; МАТ=3,62 | 100 м2 покрытия | 0,3773 37,73/100 | 79.28 | 77.92 | 1.18 | 0.12 |  | 29.91 | 29.4 | 0.45 | 0.05 | 8.1 | 3.06
27 | ФССЦ-101-2416 Пр. Минрегион от 28.07.09 № 308 | Грунтовка «Бетоконтакт», КНАУФ ИНДЕКС К ПОЗИЦИИ(справочно): 1 3 квартал 2013 г. ОЗП=13,41; ЭМ=6,19; ЗПМ=13,41; МАТ=3,62 | кг | 9.43 | 15.09 |  |  |  |  | 142.3
28 | ФЕР10-05-011-02 Пр. Минрегион от 17.11.08 № 253 | Устройство подвесных потолков из гипсокартонных листов (ГКЛ) по системе "КНАУФ": одноуровневых (П 113) ИНДЕКС К ПОЗИЦИИ(справочно): 1 3 квартал 2013 г. ОЗП=13,41; ЭМ=6,19; ЗПМ=13,41; МАТ=3,62 | 100 м2 потолка | 0,3773 37,73/100 | 5937.02 | 879.79 | 20.05 |  |  | 2240.04 | 331.94 | 7.56 |  | 97 | 36.6
29 | ФССЦ-201-0819 Пр. Минрегион от 28.07.09 № 308 | Тяга подвеса 500 ИНДЕКС К ПОЗИЦИИ(справочно): 1 3 квартал 2013 г. ОЗП=13,41; ЭМ=6,19; ЗПМ=13,41; МАТ=3,62 | шт. | 31 | 0.62 |  |  |  |  | 19.22
30 | ФЕР15-04-027-06 Пр. Минрегион от 17.11.08 № 253 | Шпатлевка при высококачественной окраске по штукатурке и сборным конструкциям: потолков, подготовленных под окраску ИНДЕКС К ПОЗИЦИИ(справочно): 1 3 квартал 2013 г. ОЗП=13,41; ЭМ=6,19; ЗПМ=13,41; МАТ=3,62 | 100 м2 окрашиваемой поверхности | 0,3773 37,73/100 | 571.95 | 156.92 | 3.8 | 0.12 |  | 215.8 | 59.21 | 1.43 | 0.05 | 16.5 | 6.23
31 | ФЕР15-04-005-06 И4-Пр. Минрегион от 13.07.11 №339 | Окраска поливинилацетатными водоэмульсионными составами улучшенная: по сборным конструкциям потолков, подготовленным под окраску ИНДЕКС К ПОЗИЦИИ(справочно): 1 3 квартал 2013 г. ОЗП=13,41; ЭМ=6,19; ЗПМ=13,41; МАТ=3,62 | 100 м2 окрашиваемой поверхности | 0.3773 | 1418.69 | 256.54 | 9.03 | 0.12 |  | 535.27 | 96.79 | 3.41 | 0.05 | 28.6 | 10.79
Стены
32 | ФЕРр61-07-01 | Ремонт штукатурки откосов внутри здания по камню и бетону цементно-известковым раствором: прямолинейных (проем) ИНДЕКС К ПОЗИЦИИ(справочно): 1 3 квартал 2013 г. ОЗП=13,41; ЭМ=6,19; ЗПМ=13,41; МАТ=3,62 | 100 м2 отремонтированной поверхности | 0,012 1,2/100 | 5737.85 | 3435.04 | 23.2 | 12.27 |  | 68.85 | 41.22 | 0.28 | 0.15 | 383.06 | 4.6
33 | ФЕРр61-2-7 Пр. Минрегион от 13.10.08 № 207 | Ремонт штукатурки внутренних стен по камню и бетону цементно-известковым раствором, площадью отдельных мест: до 1 м2 толщиной слоя до 20 мм (30%) ИНДЕКС К ПОЗИЦИИ(справочно): 1 3 квартал 2013 г. ОЗП=13,41; ЭМ=6,19; ЗПМ=13,41; МАТ=3,62 | 100 м2 отремонтированной поверхности | 0,153 15,3/100 | 3184.35 | 2023.18 | 20.94 | 7.77 |  | 487.21 | 309.55 | 3.2 | 1.19 | 228.35 | 34.94
34 | ФЕР10-01-089-01 Пр. Минрегион от 17.11.08 № 253 | Антисептирование водными растворами: стен ИНДЕКС К ПОЗИЦИИ(справочно): 1 3 квартал 2013 г. ОЗП=13,41; ЭМ=6,19; ЗПМ=13,41; МАТ=3,62 | 100 м2 стен и перегородок (за вычетом проемов), покрытий | 0.05 | 293.93 | 54.71 | 9.46 | 0.41 |  | 14.7 | 2.74 | 0.47 | 0.02 | 6.26 | 0.31
35 | ФЕР15-04-006-03 Пр. Минрегион от 17.11.08 № 253 | Покрытие поверхностей грунтовкой глубокого проникновения: за 1 раз стен ИНДЕКС К ПОЗИЦИИ(справочно): 1 3 квартал 2013 г. ОЗП=13,41; ЭМ=6,19; ЗПМ=13,41; МАТ=3,62 | 100 м2 покрытия | 0,3645 36,45/100 | 64.37 | 63.01 | 1.18 | 0.12 |  | 23.46 | 22.97 | 0.43 | 0.04 | 6.55 | 2.39
36 | ФССЦ-101-2416 Пр. Минрегион от 28.07.09 № 308 | Грунтовка «Бетоконтакт», КНАУФ ИНДЕКС К ПОЗИЦИИ(справочно): 1 3 квартал 2013 г. ОЗП=13,41; ЭМ=6,19; ЗПМ=13,41; МАТ=3,62 | кг | 9 | 15.09 |  |  |  |  | 135.81
37 | ФЕРр61-1-3 И3-Пр. Минрегион от 25.07.11 №358 | Сплошное выравнивание штукатурки стен полимерцементным раствором при толщине намета: до 5 мм ИНДЕКС К ПОЗИЦИИ(справочно): 1 3 квартал 2013 г. ОЗП=13,41; ЭМ=6,19; ЗПМ=13,41; МАТ=3,62 | 100 м2 поверхности | 0,3645 36,45/100 | 1098.72 | 299.42 | 9.07 | 3.36 |  | 400.48 | 109.14 | 3.31 | 1.22 | 35.73 | 13.02
38 | ФССЦ-101-4163 Пр. Минрегион от 28.07.09 № 308 | Грунтовка акриловая НОРТЕКС-ГРУНТ ИНДЕКС К ПОЗИЦИИ(справочно): 1 3 квартал 2013 г. ОЗП=13,41; ЭМ=6,19; ЗПМ=13,41; МАТ=3,62 | кг | 5.5 | 15.25 |  |  |  |  | 83.88
39 | ФЕР15-04-005-03 И4-Пр. Минрегион от 13.07.11 №339 | Окраска поливинилацетатными водоэмульсионными составами улучшенная: по штукатурке стен ИНДЕКС К ПОЗИЦИИ(справочно): 1 3 квартал 2013 г. ОЗП=13,41; ЭМ=6,19; ЗПМ=13,41; МАТ=3,62 | 100 м2 окрашиваемой поверхности | 0,3645 36,45/100 | 1654.12 | 384.81 | 13.7 | 0.23 |  | 602.93 | 140.26 | 4.99 | 0.08 | 42.9 | 15.64
40 | ФЕР10-01-036-01 И7-Пр. Минрегион от 05.05.12 №188 | Установка уголков ПВХ на клее (проем) ИНДЕКС К ПОЗИЦИИ(справочно): 1 3 квартал 2013 г. ОЗП=13,41; ЭМ=6,19; ЗПМ=13,41; МАТ=3,62 | 100 п. м | 0,1172 11,72/100 | 392.15 | 57.15 |  |  |  | 45.96 | 6.7 |  |  | 6.7 | 0.79
41 | ФССЦ-101-5958 И6-Пр. Минрегион от 05.05.12 №190 | Уголок ПВХ, размером 25x25 мм ИНДЕКС К ПОЗИЦИИ(справочно): 1 3 квартал 2013 г. ОЗП=13,41; ЭМ=6,19; ЗПМ=13,41; МАТ=3,62 | п.м | -11.72 | 2.99 |  |  |  |  | -35.04
42 | ФССЦ-101-5959 И6-Пр. Минрегион от 05.05.12 №190 | Уголок ПВХ, размером 30x30 мм ИНДЕКС К ПОЗИЦИИ(справочно): 1 3 квартал 2013 г. ОЗП=13,41; ЭМ=6,19; ЗПМ=13,41; МАТ=3,62 | п.м | 11.72 | 3.24 |  |  |  |  | 37.97
43 | ФЕР10-05-008-03 Пр. Минрегион от 17.11.08 № 253 | Облицовка стен по системе "КНАУФ" по одинарному металлическому каркасу из потолочного профиля гипсокартонными листами (С 623): одним слоем с дверным проемом (сторона с нишами) ИНДЕКС К ПОЗИЦИИ(справочно): 1 3 квартал 2013 г. ОЗП=13,41; ЭМ=6,19; ЗПМ=13,41; МАТ=3,62 | 100 м2 стен (за вычетом проемов) | 0,1775 17,75/100 | 5185.22 | 734.67 | 25.95 |  |  | 920.38 | 130.4 | 4.61 |  | 81 | 14.38
44 | ФЕР15-04-027-05 Пр. Минрегион от 17.11.08 № 253 | Шпатлевка при высококачественной окраске по штукатурке и сборным конструкциям: стен, подготовленных под окраску ИНДЕКС К ПОЗИЦИИ(справочно): 1 3 квартал 2013 г. ОЗП=13,41; ЭМ=6,19; ЗПМ=13,41; МАТ=3,62 | 100 м2 окрашиваемой поверхности | 0.1775 | 519.49 | 114.02 | 2.93 | 0.12 |  | 92.21 | 20.24 | 0.52 | 0.02 | 11.99 | 2.13
45 | ФЕР15-07-003-03 Пр. Минрегион от 17.11.08 № 253 | Грунтование водно-дисперсионной грунтовкой "Нортекс-Грунт" поверхностей: гипсокартонных ИНДЕКС К ПОЗИЦИИ(справочно): 1 3 квартал 2013 г. ОЗП=13,41; ЭМ=6,19; ЗПМ=13,41; МАТ=3,62 | 100 м2 обрабатываемой поверхности | 0.1775 | 146.16 | 23.32 | 15.77 | 0.12 |  | 25.94 | 4.14 | 2.8 | 0.02 | 2.54 | 0.45
46 | ФЕР15-04-005-05 И4-Пр. Минрегион от 13.07.11 №339 | Окраска поливинилацетатными водоэмульсионными составами улучшенная: по сборным конструкциям стен, подготовленным под окраску ИНДЕКС К ПОЗИЦИИ(справочно): 1 3 квартал 2013 г. ОЗП=13,41; ЭМ=6,19; ЗПМ=13,41; МАТ=3,62 | 100 м2 окрашиваемой поверхности | 0.1775 | 1295.05 | 227.93 | 9.03 | 0.12 |  | 229.87 | 40.46 | 1.6 | 0.02 | 25.41 | 4.51
47 | ФЕРр62-33-2 Пр. Минрегион от 13.10.08 № 207 | Окраска масляными составами ранее окрашенных поверхностей радиаторов и ребристых труб отопления: за 2 раза ИНДЕКС К ПОЗИЦИИ(справочно): 1 3 квартал 2013 г. ОЗП=13,41; ЭМ=6,19; ЗПМ=13,41; МАТ=3,62 | 100 м2 окрашиваемой поверхности | 0,00852 0,852/100 | 1092.7 | 576.32 | 0.87 |  |  | 9.31 | 4.91 | 0.01 |  | 65.94 | 0.56
48 | ФЕРр62-32-2 Пр. Минрегион от 13.10.08 № 207 | Окраска масляными составами ранее окрашенных поверхностей труб: стальных за 2 раза ИНДЕКС К ПОЗИЦИИ(справочно): 1 3 квартал 2013 г. ОЗП=13,41; ЭМ=6,19; ЗПМ=13,41; МАТ=3,62 | 100 м2 окрашиваемой поверхности | 0,0161 1,61/100 | 1168.43 | 652.05 | 0.87 |  |  | 18.81 | 10.5 | 0.01 |  | 80.6 | 1.3
Электромонтажные работы
49 | ФЕРм08-02-403-04 И2-Пр. Минрегион от 21.12.10 №747 | Провод групповой осветительных сетей в защитной оболочке или кабель двух-трехжильный: по перекрытиям ИНДЕКС К ПОЗИЦИИ(справочно): 1 3 квартал 2013 г. ОЗП=13,41; ЭМ=6,19; ЗПМ=13,41; МАТ=3,62 | 100 м | 0,186 18,6/100 | 1381.09 | 178.6 | 5.11 | 0.41 |  | 256.88 | 33.22 | 0.95 | 0.08 | 19 | 3.53
50 | ФССЦ-501-8235 Пр. Минрегион от 28.07.09 № 308 | Кабель силовой с медными жилами с поливинилхлоридной изоляцией в поливинилхлоридной оболочке без защитного покрова ВВГ, напряжением 1,00 Кв, число жил – 3 и сечением 1,5 мм2 ИНДЕКС К ПОЗИЦИИ(справочно): 1 3 квартал 2013 г. ОЗП=13,41; ЭМ=6,19; ЗПМ=13,41; МАТ=3,62 | 1000 м | 0,013 13/1000 | 3703.01 |  |  |  |  | 48.14
51 | ФССЦ-501-8224 Пр. Минрегион от 28.07.09 № 308 | Кабель силовой с медными жилами с поливинилхлоридной изоляцией в поливинилхлоридной оболочке без защитного покрова ВВГ, напряжением 1,00 Кв, число жил – 2 и сечением 1,5 мм2 ИНДЕКС К ПОЗИЦИИ(справочно): 1 3 квартал 2013 г. ОЗП=13,41; ЭМ=6,19; ЗПМ=13,41; МАТ=3,62 | 1000 м | 0,0056 5,6/1000 | 2615.95 |  |  |  |  | 14.65
52 | ФССЦ-503-0461 Пр. Минрегион от 28.07.09 № 308 | Разветвительная коробка У994 ИНДЕКС К ПОЗИЦИИ(справочно): 1 3 квартал 2013 г. ОЗП=13,41; ЭМ=6,19; ЗПМ=13,41; МАТ=3,62 | шт. | 1 | 20.82 |  |  |  |  | 20.82
53 | ФЕРм08-02-390-01 И2-Пр. Минрегион от 21.12.10 №747 | Короба пластмассовые: шириной до 40 мм ИНДЕКС К ПОЗИЦИИ(справочно): 1 3 квартал 2013 г. ОЗП=13,41; ЭМ=6,19; ЗПМ=13,41; МАТ=3,62 | 100 м | 0,186 18,6/100 | 237.65 | 154.92 | 31.2 | 0.12 |  | 44.2 | 28.82 | 5.8 | 0.02 | 16.29 | 3.03
54 | ФССЦ-509-1830 И2-Пр. Минрегион от 15.12.10 №656 | Кабель-канал (короб) "Электропласт" 20x10 мм ИНДЕКС К ПОЗИЦИИ(справочно): 1 3 квартал 2013 г. ОЗП=13,41; ЭМ=6,19; ЗПМ=13,41; МАТ=3,62 | м | 18.6 | 1.19 |  |  |  |  | 22.13
55 | ФЕРм08-02-422-02 И2-Пр. Минрегион от 21.12.10 №747 | Затягивание проводов в электротехнический плинтус ИНДЕКС К ПОЗИЦИИ(справочно): 1 3 квартал 2013 г. ОЗП=13,41; ЭМ=6,19; ЗПМ=13,41; МАТ=3,62 | 100 м одного провода | 0.186 | 482.24 | 259.9 | 4.84 | 0.27 |  | 89.7 | 48.34 | 0.9 | 0.05 | 26.2 | 4.87
56 | ФЕРм08-03-594-16 Пр. Минрегион от 04.08.09 № 321 | Светильник в подвесных потолках, устанавливаемый: на закладных деталях, количество ламп в светильнике до 2 ИНДЕКС К ПОЗИЦИИ(справочно): 1 3 квартал 2013 г. ОЗП=13,41; ЭМ=6,19; ЗПМ=13,41; МАТ=3,62 | 100 шт. | 0.1 | 2862.34 | 1180.48 | 1606.87 | 505.73 |  | 286.23 | 118.05 | 160.69 | 50.57 | 119 | 11.9
57 | ФССЦ-509-2408 И2-Пр. Минрегион от 15.12.10 №656 | Светильники люминесцентные потолочные типа с ЭПРА ИНДЕКС К ПОЗИЦИИ(справочно): 1 3 квартал 2013 г. ОЗП=13,41; ЭМ=6,19; ЗПМ=13,41; МАТ=3,62 | шт. | 10 | 255.12 |  |  |  |  | 2551.2
58 | ФССЦ-509-0696 Пр. Минрегиона №308 от 28.07.09 | Лампы люминесцентные ртутные низкого давления типа ЛБ, ЛД, ЛДЦ, ЛТВ, ЛБХ 20 ИНДЕКС К ПОЗИЦИИ(справочно): 1 3 квартал 2013 г. ОЗП=13,41; ЭМ=6,19; ЗПМ=13,41; МАТ=3,62 | 10 шт. | 2 | 61.59 |  |  |  |  | 123.18
59 | ФССЦ-509-0771 Пр. Минрегиона №308 от 28.07.09 | Стартеры для люминесцентных ламп 4-20/СК-127С ИНДЕКС К ПОЗИЦИИ(справочно): 1 3 квартал 2013 г. ОЗП=13,41; ЭМ=6,19; ЗПМ=13,41; МАТ=3,62 | 10 шт. | 2 | 23.62 |  |  |  |  | 47.24
60 | ФЕРм08-03-591-08 Пр. Минрегион от 04.08.09 № 321 | Розетка штепсельная: неутопленного типа при открытой проводке ИНДЕКС К ПОЗИЦИИ(справочно): 1 3 квартал 2013 г. ОЗП=13,41; ЭМ=6,19; ЗПМ=13,41; МАТ=3,62 | 100 шт. | 0.02 | 788.01 | 428.54 | 22.16 | 0.54 |  | 15.76 | 8.57 | 0.44 | 0.01 | 43.2 | 0.86
61 | ФССЦ-503-0469 Пр. Минрегион от 28.07.09 № 308 | Розетка открытой проводки двухгнездная ИНДЕКС К ПОЗИЦИИ(справочно): 1 3 квартал 2013 г. ОЗП=13,41; ЭМ=6,19; ЗПМ=13,41; МАТ=3,62 | шт. | 2 | 7.02 |  |  |  |  | 14.04
62 | ФЕРр67-9-1 Пр. Минрегион от 13.10.08 № 207 | Смена: выключателей ИНДЕКС К ПОЗИЦИИ(справочно): 1 3 квартал 2013 г. ОЗП=13,41; ЭМ=6,19; ЗПМ=13,41; МАТ=3,62 | 100 шт. | 0,01 1/100 | 840.59 | 218.59 |  |  |  | 8.41 | 2.19 |  |  | 24.1 | 0.24
Раздел 2. Помещение № 10.
Демонтажные работы
63 | ФЕР46-04-012-01 Пр. Минрегион от 17.11.08 № 253 | Разборка деревянных заполнений проемов: оконных с подоконными досками ИНДЕКС К ПОЗИЦИИ(справочно): 1 3 квартал 2013 г. ОЗП=13,41; ЭМ=6,19; ЗПМ=13,41; МАТ=3,62 | 100 м2 | 0,0322 3,22/100 | 1767.24 | 1525.29 | 241.95 | 89.78 |  | 56.91 | 49.12 | 7.79 | 2.89 | 188.54 | 6.07
64 | ФЕРр57-3-1 Пр. Минрегион от 13.10.08 № 207 | Разборка плинтусов: деревянных и из пластмассовых материалов ИНДЕКС К ПОЗИЦИИ(справочно): 1 3 квартал 2013 г. ОЗП=13,41; ЭМ=6,19; ЗПМ=13,41; МАТ=3,62 | 100 м плинтуса | 0,18 18/100 | 29.41 | 29.41 |  |  |  | 5.29 | 5.29 |  |  | 3.77 | 0.68
65 | ФЕРр57-2-1 Пр. Минрегион от 13.10.08 № 207 | Разборка покрытий полов: из линолеума и релина ИНДЕКС К ПОЗИЦИИ(справочно): 1 3 квартал 2013 г. ОЗП=13,41; ЭМ=6,19; ЗПМ=13,41; МАТ=3,62 | 100 м2 покрытия | 0,183 18,3/100 | 92.9 | 88.84 | 4.06 | 1.51 |  | 17 | 16.26 | 0.74 | 0.28 | 11.39 | 2.08
Окна
66 | ФЕР10-01-034-08 И4-Пр. Минрегион от 13.07.11 №339 | Установка в жилых и общественных зданиях оконных блоков из ПВХ профилей: поворотных (откидных, поворотно-откидных) с площадью проема более 2 м2 трехстворчатых, в том числе при наличии створок глухого остекления ИНДЕКС К ПОЗИЦИИ(справочно): 1 3 квартал 2013 г. ОЗП=13,41; ЭМ=6,19; ЗПМ=13,41; МАТ=3,62 | 100 м2 проемов | 0,0322 3,22/100 | 218773.47 | 1303.66 | 413.79 | 7.66 |  | 7044.51 | 41.98 | 13.32 | 0.25 | 149.16 | 4.8
67 | ФЕР15-01-050-04 И4-Пр. Минрегион от 13.07.11 №339 | Облицовка оконных и дверных откосов декоративным бумажно-слоистым пластиком или листами из синтетических материалов на клее ИНДЕКС К ПОЗИЦИИ(справочно): 1 3 квартал 2013 г. ОЗП=13,41; ЭМ=6,19; ЗПМ=13,41; МАТ=3,62 | 100 м2 облицовки | 0,02565 2,565/100 | 11481.71 | 1528.19 | 46.33 | 0.93 |  | 294.51 | 39.2 | 1.19 | 0.02 | 166.47 | 4.27
68 | ФЕР10-01-035-03 И1-Пр. Минрегион от 27.02.10 №81 | Установка подоконных досок из ПВХ: в каменных стенах толщиной свыше 0,51 м ИНДЕКС К ПОЗИЦИИ(справочно): 1 3 квартал 2013 г. ОЗП=13,41; ЭМ=6,19; ЗПМ=13,41; МАТ=3,62 | 100 п.м | 0,0227 2,27/100 | 6487.61 | 182.37 | 28.34 | 0.81 |  | 147.27 | 4.14 | 0.64 | 0.02 | 21.38 | 0.49
69 | ФССЦ-101-2912 И1-Пр. Минрегион от 04.03.10 №94 | Доски подоконные ПВХ, шириной 600 мм ИНДЕКС К ПОЗИЦИИ(справочно): 1 3 квартал 2013 г. ОЗП=13,41; ЭМ=6,19; ЗПМ=13,41; МАТ=3,62 | м | 2.27 | 365.59 |  |  |  |  | 829.89
70 | ФЕР10-01-036-01 И7-Пр. Минрегион от 05.05.12 №188 | Установка уголков ПВХ на клее ИНДЕКС К ПОЗИЦИИ(справочно): 1 3 квартал 2013 г. ОЗП=13,41; ЭМ=6,19; ЗПМ=13,41; МАТ=3,62 | 100 п. м | 0,0513 5,13/100 | 392.15 | 57.15 |  |  |  | 20.12 | 2.93 |  |  | 6.7 | 0.34
71 | ФССЦ-101-5958 И6-Пр. Минрегион от 05.05.12 №190 | Уголок ПВХ, размером 25x25 мм ИНДЕКС К ПОЗИЦИИ(справочно): 1 3 квартал 2013 г. ОЗП=13,41; ЭМ=6,19; ЗПМ=13,41; МАТ=3,62 | п.м | -5.13 | 2.99 |  |  |  |  | -15.34
72 | ФССЦ-101-5961 И6-Пр. Минрегион от 05.05.12 №190 | Уголок ПВХ, размером 40x40 мм ИНДЕКС К ПОЗИЦИИ(справочно): 1 3 квартал 2013 г. ОЗП=13,41; ЭМ=6,19; ЗПМ=13,41; МАТ=3,62 | п.м | 5.13 | 4.43 |  |  |  |  | 22.73
73 | ФЕР15-04-006-03 Пр. Минрегион от 17.11.08 № 253 | Покрытие поверхностей грунтовкой глубокого проникновения: за 1 раз стен (откосы наружные) ИНДЕКС К ПОЗИЦИИ(справочно): 1 3 квартал 2013 г. ОЗП=13,41; ЭМ=6,19; ЗПМ=13,41; МАТ=3,62 | 100 м2 покрытия | 0,0077 0,77/100 | 64.37 | 63.01 | 1.18 | 0.12 |  | 0.5 | 0.49 | 0.01 |  | 6.55 | 0.05
74 | ФССЦ-101-2416 Пр. Минрегион от 28.07.09 № 308 | Грунтовка «Бетоконтакт», КНАУФ ИНДЕКС К ПОЗИЦИИ(справочно): 1 3 квартал 2013 г. ОЗП=13,41; ЭМ=6,19; ЗПМ=13,41; МАТ=3,62 | кг | 0.2 | 15.09 |  |  |  |  | 3.02
75 | ФЕР15-02-001-01 И1-Пр. Минрегион от 27.02.10 №81 | Улучшенная штукатурка фасадов цементно-известковым раствором по камню: стен ИНДЕКС К ПОЗИЦИИ(справочно): 1 3 квартал 2013 г. ОЗП=13,41; ЭМ=6,19; ЗПМ=13,41; МАТ=3,62 | 100 м2 оштукатуриваемой поверхности | 0,0077 0,77/100 | 1723.45 | 681.87 | 61.89 | 34.89 |  | 13.27 | 5.25 | 0.48 | 0.27 | 70.88 | 0.55
76 | ФЕРр62-26-4 Пр. Минрегион от 13.10.08 № 207 | Окраска перхлорвиниловыми красками по подготовленной поверхности фасадов: простых за 2 раза с земли и лесов ИНДЕКС К ПОЗИЦИИ(справочно): 1 3 квартал 2013 г. ОЗП=13,41; ЭМ=6,19; ЗПМ=13,41; МАТ=3,62 | 100 м2 окрашиваемой поверхности | 0.0077 | 1096.29 | 126.06 | 98.61 |  |  | 8.44 | 0.97 | 0.76 |  | 14.59 | 0.11
77 | ФЕРр58-20-1 Пр. Минрегион от 13.10.08 № 207 | Смена обделок из листовой стали (поясков, сандриков, отливов, карнизов) шириной: до 0,4 м ИНДЕКС К ПОЗИЦИИ(справочно): 1 3 квартал 2013 г. ОЗП=13,41; ЭМ=6,19; ЗПМ=13,41; МАТ=3,62 | 100 м | 0,0217 2,17/100 | 2516.07 | 353.23 | 5.99 | 0.93 |  | 54.6 | 7.67 | 0.13 | 0.02 | 41.41 | 0.9
Пол
78 | ФЕР11-01-011-01 И4-Пр. Минрегион от 13.07.11 №339 | Устройство стяжек: цементных толщиной 20 мм ИНДЕКС К ПОЗИЦИИ(справочно): 1 3 квартал 2013 г. ОЗП=13,41; ЭМ=6,19; ЗПМ=13,41; МАТ=3,62 | 100 м2 стяжки | 0,183 18,3/100 | 1485.02 | 313.71 | 44.24 | 14.73 |  | 271.76 | 57.41 | 8.1 | 2.7 | 39.51 | 7.23
79 | ФЕР11-01-011-02 И4-Пр. Минрегион от 13.07.11 №339 | Устройство стяжек: на каждые 5 мм изменения толщины стяжки добавлять или исключать к расценке 11-01-011-01 ИНДЕКС К ПОЗИЦИИ(справочно): 1 3 квартал 2013 г. ОЗП=13,41; ЭМ=6,19; ЗПМ=13,41; МАТ=3,62 | 100 м2 стяжки | 0,183 18,3/100 | 291.32 | 3.97 | 7.72 | 2.44 |  | 53.31 | 0.73 | 1.41 | 0.45 | 0.5 | 0.09
80 | ФЕР11-01-047-01 И4-Пр. Минрегион от 13.07.11 №339 | Устройство покрытий из плит керамогранитных размером: 40х40 см ИНДЕКС К ПОЗИЦИИ(справочно): 1 3 квартал 2013 г. ОЗП=13,41; ЭМ=6,19; ЗПМ=13,41; МАТ=3,62 | 100 м2 покрытия | 0,183 18,3/100 | 21577.57 | 2713.07 | 24.86 | 17.39 |  | 3948.7 | 496.49 | 4.55 | 3.18 | 310.42 | 56.81
81 | ФЕР11-01-041-01 Пр. Минрегион от 17.11.08 № 253 | Установка плинтусов из мраморных плит ИНДЕКС К ПОЗИЦИИ(справочно): 1 3 квартал 2013 г. ОЗП=13,41; ЭМ=6,19; ЗПМ=13,41; МАТ=3,62 | 1 м2 плинтусов (облицованной поверхности) | 1.87 | 695.3 | 93.43 | 0.87 |  |  | 1300.21 | 174.71 | 1.63 |  | 8.54 | 15.97
82 | ФССЦ-412-0581 Пр. Минрегион от 28.07.09 № 308 | Изделия архитектурно-строительные из мрамора белого, серого и цветного, мраморизованный известняк, группа 1, фактурная обработка лицевой поверхности точечная, толщина 10 мм ИНДЕКС К ПОЗИЦИИ(справочно): 1 3 квартал 2013 г. ОЗП=13,41; ЭМ=6,19; ЗПМ=13,41; МАТ=3,62 | м2 | -1.87 | 586 |  |  |  |  | -1095.82
83 | ФССЦ-101-1947 Пр. Минрегион от 28.07.09 № 308 | Плитки керамические плинтусные прямые ИНДЕКС К ПОЗИЦИИ(справочно): 1 3 квартал 2013 г. ОЗП=13,41; ЭМ=6,19; ЗПМ=13,41; МАТ=3,62 | м | 18.7 | 23.73 |  |  |  |  | 443.75
Стены, потолок
84 | ФЕР13-06-004-01 Пр. Минрегион от 17.11.08 № 253 | Обеспыливание поверхности (стены, потолки) ИНДЕКС К ПОЗИЦИИ(справочно): 1 3 квартал 2013 г. ОЗП=13,41; ЭМ=6,19; ЗПМ=13,41; МАТ=3,62 | 1 м2 обеспыливаемой поверхности | 63.48 | 1.12 | 0.85 | 0.27 |  |  | 71.1 | 53.96 | 17.14 |  | 0.1 | 6.35
85 | ФЕР15-07-003-02 Пр. Минрегион от 17.11.08 № 253 | Грунтование водно-дисперсионной грунтовкой "Нортекс-Грунт" поверхностей: пористых (камень, кирпич, бетон и т.д.) ИНДЕКС К ПОЗИЦИИ(справочно): 1 3 квартал 2013 г. ОЗП=13,41; ЭМ=6,19; ЗПМ=13,41; МАТ=3,62 | 100 м2 обрабатываемой поверхности | 0,3218 32,18/100 | 269.16 | 33.87 | 23 | 0.12 |  | 86.62 | 10.9 | 7.4 | 0.04 | 3.69 | 1.19
86 | ФЕР15-07-003-03 Пр. Минрегион от 17.11.08 № 253 | Грунтование водно-дисперсионной грунтовкой "Нортекс-Грунт" поверхностей: гипсокартонных ИНДЕКС К ПОЗИЦИИ(справочно): 1 3 квартал 2013 г. ОЗП=13,41; ЭМ=6,19; ЗПМ=13,41; МАТ=3,62 | 100 м2 обрабатываемой поверхности | 0,13 13/100 | 146.16 | 23.32 | 15.77 | 0.12 |  | 19 | 3.03 | 2.05 | 0.02 | 2.54 | 0.33
87 | ФЕР15-04-005-03 И4-Пр. Минрегион от 13.07.11 №339 | Окраска поливинилацетатными водоэмульсионными составами улучшенная: по обоям стен ИНДЕКС К ПОЗИЦИИ(справочно): 1 3 квартал 2013 г. ОЗП=13,41; ЭМ=6,19; ЗПМ=13,41; МАТ=3,62 | 100 м2 окрашиваемой поверхности | 0,3218 32,18/100 | 1654.12 | 384.81 | 13.7 | 0.23 |  | 532.3 | 123.83 | 4.41 | 0.07 | 42.9 | 13.81
88 | ФЕР15-04-005-05 И4-Пр. Минрегион от 13.07.11 №339 | Окраска поливинилацетатными водоэмульсионными составами улучшенная: по сборным конструкциям стен, подготовленным под окраску ИНДЕКС К ПОЗИЦИИ(справочно): 1 3 квартал 2013 г. ОЗП=13,41; ЭМ=6,19; ЗПМ=13,41; МАТ=3,62 | 100 м2 окрашиваемой поверхности | 0,13 13/100 | 1295.05 | 227.93 | 9.03 | 0.12 |  | 168.36 | 29.63 | 1.17 | 0.02 | 25.41 | 3.3
89 | ФЕР15-07-003-02 Пр. Минрегион от 17.11.08 № 253 | Грунтование водно-дисперсионной грунтовкой "Нортекс-Грунт" поверхностей: пористых (камень, кирпич, бетон и т.д.) потолок ИНДЕКС К ПОЗИЦИИ(справочно): 1 3 квартал 2013 г. ОЗП=13,41; ЭМ=6,19; ЗПМ=13,41; МАТ=3,62 | 100 м2 обрабатываемой поверхности | 0,183 18,3/100 | 269.16 | 33.87 | 23 | 0.12 |  | 49.26 | 6.2 | 4.21 | 0.02 | 3.69 | 0.68
90 | ФЕР15-04-005-04 И4-Пр. Минрегион от 13.07.11 №339 | Окраска поливинилацетатными водоэмульсионными составами улучшенная: по штукатурке потолков ИНДЕКС К ПОЗИЦИИ(справочно): 1 3 квартал 2013 г. ОЗП=13,41; ЭМ=6,19; ЗПМ=13,41; МАТ=3,62 | 100 м2 окрашиваемой поверхности | 0,183 18,3/100 | 1863.72 | 483.48 | 14.57 | 0.23 |  | 341.06 | 88.48 | 2.67 | 0.04 | 53.9 | 9.86
Раздел 3. Вывоз мусора.
91 | ФССЦпг01-01-01-041 Пр.Минрегиона №354 от 20.07.11 | Погрузочные работы при автомобильных перевозках: Мусор строительный с погрузкой вручную ИНДЕКС К ПОЗИЦИИ(справочно): 2 Погрузо-разгрузочные работы ОЗП=7,85; ЭМ=7,85 | 1 т груза | 2 | 42.98 | 42.98 |  |  |  | 85.96 | 85.96
92 | ФССЦпг03-21-01-030 Пр.Минрегиона №354 от 20.07.11 | Перевозка грузов автомобилями-самосвалами грузоподъемностью 10 т, работающих вне карьера, на расстояние: до 30 км I класс груза ИНДЕКС К ПОЗИЦИИ(справочно): 3 Перевозка грузов ОЗП=5,81; ЭМ=5,81 | 1 т груза | 2 | 19.29 |  | 19.29 |  |  | 38.58 |  | 38.58
Итого прямые затраты по смете в ценах 2001г. | [9 empty] | 51605.27 | 4729.5 | 407.27 | 84.96 |  | 518.2
Итого прямые затраты по смете с учетом коэффициентов к итогам (2. Производство ремонтных работ в существующих зданиях и сооружениях в стесненных условиях: с наличием в зоне производства работ действующего технологического оборудования (станков, установок, кранов и т.п.) или загромождающих предметов (лабораторное оборудование, мебель и т. п.), или движения транспорта по внутрицеховым путям. ОЗП=1,15; ЭМ=1,15; ЗПМ=1,15; ТЗ=1,15; ТЗМ=1,15 (Поз. 1-3, 6-7, 9-13, 28-29, 34, 40-43, 8, 14-15, 17, 26-27, 30-31, 35, 38-39, 44-46, 16, 32-33, 36-37, 18, 47-48, 19-25, 4-5, 62, 49-61)) | [9 empty] | 52162.35 | 5243.24 | 450.61 | 96.16 |  | 575.54
2. Производство ремонтных работ в существующих зданиях и сооружениях в стесненных условиях: с наличием в зоне производства работ действующего технологического оборудования (станков, установок, кранов и т.п.) или загромождающих предметов (лабораторное оборудование, мебель и т. п.), или движения транспорта по внутрицеховым путям. ОЗП=1,15; ЭМ=1,15; ЗПМ=1,15; ТЗ=1,15; ТЗМ=1,15 (Поз. 1-3, 6-7, 9-13, 28-29, 34, 40-43, 8, 14-15, 17, 26-27, 30-31, 35, 38-39, 44-46, 16, 32-33, 36-37, 18, 47-48, 19-25, 4-5, 62, 49-61) | [9 empty] | 557.08 | 513.73 | 43.33 | 11.2 |  | 57.336
Итого прямые затраты по смете с учетом индексов, в текущих ценах | [9 empty] | 240824.52 | 69833.92 | 2774.63 | 1289.52 |  | 575.54
Накладные расходы | [9 empty] | 61122.78
67% = 79%*0.85 ФОТ (от 7845,53) (Поз. 16, 32-33, 36-37) | [9 empty] | 5256.51
68% = 80%*0.85 ФОТ (от 1521,37) (Поз. 2-3, 64-65, 18, 47-48, 76) | [9 empty] | 1034.53
71% = 83%*0.85 ФОТ (от 654,68) (Поз. 19, 77) | [9 empty] | 464.82
72% = 85%*0.85 ФОТ (от 270,48) (Поз. 4-5, 62) | [9 empty] | 194.75
76% = 89%*0.85 ФОТ (от 100,57) (Поз. 6) | [9 empty] | 76.43
69% = 90%*(0.9*0.85) ФОТ (от 723,6) (Поз. 84) | [9 empty] | 499.28
81% = 95%*0.85 ФОТ (от 4437,24) (Поз. 49-61) | [9 empty] | 3594.16
100% ФОТ (от 674,79) (Поз. 91) | [9 empty] | 674.79
80% = 105%*(0.9*0.85) ФОТ (от 11900,17) (Поз. 8, 14-15, 17, 26-27, 30-31, 35, 38-39, 44-46, 67, 73-75, 85-90) | [9 empty] | 9520.14
84% = 110%*(0.9*0.85) ФОТ (от 2297,4) (Поз. 1, 63) | [9 empty] | 1929.82
90% = 118%*(0.9*0.85) ФОТ (от 9455,12) (Поз. 7, 9-13, 28-29, 34, 40-43, 66, 68-72) | [9 empty] | 8509.61
94% = 123%*(0.9*0.85) ФОТ (от 31242,49) (Поз. 20-25, 78-83) | [9 empty] | 29367.94
Сметная прибыль | [9 empty] | 33018.6
40% = 50%*0.8 ФОТ (от 8126,07) (Поз. 16, 32-33, 36-37, 18, 47-48, 76) | [9 empty] | 3250.43
37% = 55%*(0.85*0.8) ФОТ (от 11900,17) (Поз. 8, 14-15, 17, 26-27, 30-31, 35, 38-39, 44-46, 67, 73-75, 85-90) | [9 empty] | 4403.06
60% ФОТ (от 674,79) (Поз. 91) | [9 empty] | 404.87
43% = 63%*(0.85*0.8) ФОТ (от 9455,12) (Поз. 7, 9-13, 28-29, 34, 40-43, 66, 68-72) | [9 empty] | 4065.7
52% = 65%*0.8 ФОТ (от 5462,97) (Поз. 6, 19, 77, 4-5, 62, 49-61) | [9 empty] | 2840.74
54% = 68%*0.8 ФОТ (от 1240,83) (Поз. 2-3, 64-65) | [9 empty] | 670.05
48% = 70%*(0.85*0.8) ФОТ (от 3021) (Поз. 1, 63, 84) | [9 empty] | 1450.08
51% = 75%*(0.85*0.8) ФОТ (от 31242,49) (Поз. 20-25, 78-83) | [9 empty] | 15933.67
Итого | [9 empty] | 334965.9 |  |  |  |  | 575.54
Материалы | [9 empty] | 168215.97
Машины и механизмы | [9 empty] | 2774.63
ФОТ | [9 empty] | 71123.44
Накладные расходы | [9 empty] | 61122.78
Сметная прибыль | [9 empty] | 33018.6
Непредвиденные затраты 2% | [9 empty] | 6699.32
Итого с непредвиденными | [9 empty] | 341665.22
НДС 18% | [9 empty] | 61499.74
ВСЕГО по смете | [9 empty] | 403164.96 |  |  |  |  | 575.54
В случае использования в настоящем техническом задании товарных знаков, читать соответствующий пункт задания со словами либо «эквивалент».
Составил: ___________________________
(должность, подпись, расшифровка)
Проверил: ___________________________
(должность, подпись, расшифровка)