## Локальная смета
СОГЛАСОВАНО: | [11 empty] | УТВЕРЖДАЮ:
_________________ | [11 empty] | _________________
" _____ " ________________ 2013г. | [11 empty] | "______ " _______________2013 г.
МБУЗ ГКП № 5
(наименование стройки)
ЛОКАЛЬНЫЙ СМЕТНЫЙ РАСЧЕТ № 3
(локальная смета)
|  | на | капитальный ремонт кабинета маммографии. Водопровод и канализация.
(наименование работ и затрат, наименование объекта)
Основание: 322-2013-ВК
|  |  | Сметная стоимость строительных работ _______________________________________________________________________________________________ | [5 empty] | 30328.36 |  | руб.
|  |  | Средства на оплату труда _______________________________________________________________________________________________ | [5 empty] | ___________________________6665 |  | руб.
|  |  | Сметная трудоемкость _______________________________________________________________________________________________ | [5 empty] | _______________________________________________________________________________________________54,59 |  | чел.час
Составлен(а) в текущих (прогнозных) ценах по состоянию на 3 квартал 2013 г.
№ пп | Обосно- вание | Наименование | Ед. изм. | Кол. | Стоимость единицы, руб. |  |  |  | Общая стоимость, руб. |  |  |  |  | Т/з осн. раб.на ед. | Т/з осн. раб. Всего | Общая масса обору-дования, т
[5 empty] | Всего | В том числе |  |  | Обору- дование | Всего | В том числе
[6 empty] | Осн.З/п | Эк.Маш | З/пМех |  |  | Осн.З/п | Эк.Маш | З/пМех
1 | 2 | 3 | 4 | 5 | 6 | 7 | 8 | 9 | 10 | 11 | 12 | 13 | 14 | 15 | 16 | 17
Раздел 1. Демонтажные работы
1 | ФЕРр65-3-7 Пр. Минрегион от 13.10.08 № 207 | Снятие смесителя: без душевой сетки | 100 шт. арматуры | 0.01 | 315.33 | 313.14 | 2.19 | 0.81 |  | 3 | 3 |  |  | 36.71 | 0.37
3 | ФЕРр65-4-1 Пр. Минрегион от 13.10.08 № 207 | Демонтаж: умывальников и раковин | 100 приборов | 0.01 | 445.72 | 437.59 | 8.13 | 3.02 |  | 4 | 4 |  |  | 51.3 | 0.51
Раздел 2. Водопровод хозяйственно-питьевой
4 | ФЕР16-03-002-02 И8-Пр. Минрегиона от 29.06.12 №262 | Прокладка трубопроводов водоснабжения из многослойных металлополимерных труб диаметром: 20 мм | 100 м трубопровода | 0.09 | 3180.27 | 1005.28 | 47.96 | 0.95 |  | 286 | 90 | 4 |  | 103 | 9.27
5 | ФССЦ-507-4036 И4-Пр. Минрегион от 11.11.11 №535 | Соединение труба-труба диаметром 20 мм для металлополимерных труб | шт. | 5 | 43.07 |  |  |  |  | 215
6 | ФССЦ-301-5814 И5-Пр. Минрегион от 29.12.11 №629 | Хомут металлический с одним стопорным винтом и резиновым профилем для крепления трубопроводов диаметром 20-23 мм | шт. | 14 | 3.18 |  |  |  |  | 45
7 | прайс-лист | Подводка гибкая для воды 1/2" 60 см КОЭФ. К ПОЗИЦИИ: МАТ=59/1,18/4,25*1,065 | шт |  | 12.53
8 | ФССЦ-302-1483 Пр. Минрегион от 28.07.09 № 308 | Кран шаровой В-В размером 1/2" | шт. | 1 | 53.8 |  |  |  |  | 54
9 | ФЕР16-02-002-05 Пр. Минрегион от 17.11.08 № 253 прим. | Прокладка трубопроводов водоснабжения из стальных водогазопроводных оцинкованных труб диаметром: 40 мм (гильза) | 100 м трубопровода | 0.0012 | 5412.98 | 356.61 | 54.77 | 2.03 |  | 6 |  |  |  | 37.07 | 0.04
Раздел 3. Трубопровод горячего водоснабжения
10 | ФЕР16-03-002-02 И8-Пр. Минрегиона от 29.06.12 №262 | Прокладка трубопроводов водоснабжения из многослойных металлополимерных труб диаметром: 20 мм | 100 м трубопровода | 0.09 | 3180.27 | 1005.28 | 47.96 | 0.95 |  | 286 | 90 | 4 |  | 103 | 9.27
11 | ФССЦ-507-4036 И4-Пр. Минрегион от 11.11.11 №535 | Соединение труба-труба диаметром 20 мм для металлополимерных труб | шт. | 5 | 43.07 |  |  |  |  | 215
12 | ФССЦ-301-5814 И5-Пр. Минрегион от 29.12.11 №629 | Хомут металлический с одним стопорным винтом и резиновым профилем для крепления трубопроводов диаметром 20-23 мм | шт. | 14 | 3.18 |  |  |  |  | 45
13 | ФССЦ-302-1831 И1-Пр. Минрегион от 04.03.10 №94 | Кран шаровой муфтовый 11Б27П1, диаметром 15 мм | шт. | 1 | 15.71 |  |  |  |  | 16
14 | прайс-лист | Подводка гибкая для воды 1/2" 60 см КОЭФ. К ПОЗИЦИИ: МАТ=59/1,18/4,25*1,065 | шт |  | 12.53
15 | ФЕР16-02-002-05 Пр. Минрегион от 17.11.08 № 253 прим. | Прокладка трубопроводов водоснабжения из стальных водогазопроводных оцинкованных труб диаметром: 40 мм (гильза) | 100 м трубопровода | 0.002 | 5412.98 | 356.61 | 54.77 | 2.03 |  | 11 | 1 |  |  | 37.07 | 0.07
Раздел 4. Канализация бытовая
16 | ФЕР17-01-005-01 Пр. Минрегион от 17.11.08 № 253 | Установка моек: на одно отделение | 10 компл. | 0.1 | 3076.82 | 166.62 | 16.66 | 1.51 |  | 308 | 17 | 2 |  | 17.32 | 1.73
17 | ФССЦ-301-0494 Пр. Минрегион от 28.07.09 № 308 | Мойки стальные эмалированные на одно отделение с одной чашей с креплениями МСК размером 500х500х198 | компл. | -1 | 280 |  |  |  |  | -280
18 | ФССЦ-301-0496 Пр. Минрегион от 28.07.09 № 308 | Мойки стальные эмалированные на одно отделение с одной чашей с креплениями МСКЦ со смесителем пластмассовым бутылочным сифоном | компл. | 1 | 318.19 |  |  |  |  | 318
19 | ФЕР17-01-001-14 Пр. Минрегион от 17.11.08 № 253 | Установка умывальников одиночных: с подводкой холодной и горячей воды | 10 компл. | 0.1 | 1609.25 | 208.27 | 23.63 | 1.51 |  | 161 | 21 | 2 |  | 21.65 | 2.17
20 | ФССЦ-301-0825 Пр. Минрегион от 28.07.09 № 308 | Умывальники полуфарфоровые и фарфоровые с кронштейнами, сифоном бутылочным латунным и выпуском, овальные со скрытыми установочными поверхностями без спинки размером 550х480х150 мм | компл. | -1 | 130 |  |  |  |  | -130
21 | ФССЦ-301-0814 Пр. Минрегион от 28.07.09 № 308 | Умывальники полуфарфоровые и фарфоровые с краном настольным, кронштейнами, сифоном бутылочным латунным и выпуском, угловые без спинки, размером 625х430х185-225 мм | компл. |  | 223.42
22 | ФССЦ-301-0554 Пр. Минрегион от 28.07.09 № 308 | Пьедесталы для умывальников полуфарфоровые и фарфоровые размером 640х215х200, 670-630х240-180, 200-175 мм | шт. |  | 130.53
23 | Прайс-лист | Умывальник с пъедисталом в комплекте с смесителем хирургическим | шт | 1 | 260 |  |  |  |  | 260
24 | ФЕР16-04-001-01 И8-Пр. Минрегиона от 29.06.12 №262 прим. | Прокладка трубопроводов канализации из полиэтиленовых труб высокой плотности диаметром: 50 мм | 100 м трубопровода | 0.04 | 4623.61 | 637.26 | 2.86 | 0.27 |  | 185 | 25 |  |  | 64.24 | 2.57
25 | ФЕР16-02-002-08 Пр. Минрегион от 17.11.08 № 253 | Прокладка трубопроводов водоснабжения из стальных водогазопроводных оцинкованных труб диаметром: 80 мм (гильза) | 100 м трубопровода | 0.0025 | 9006.67 | 560.44 | 131 | 3.78 |  | 23 | 1 |  |  | 61.05 | 0.15
26 | ФЕР16-07-004-01 Пр. Минрегион от 17.11.08 № 253 | Врезка в действующие внутренние сети трубопроводов канализации диаметром: 50 мм | 1 врезка | 2 | 131.12 | 60.14 | 0.87 |  |  | 262 | 120 | 2 |  | 7.05 | 14.1
27 | ФЕР16-07-004-02 Пр. Минрегион от 17.11.08 № 253 | Врезка в действующие внутренние сети трубопроводов канализации диаметром: 100 мм | 1 врезка | 1 | 212.63 | 76.26 | 0.87 |  |  | 213 | 76 | 1 |  | 8.94 | 8.94
28 | ФЕР16-07-006-01 Пр. Минрегион от 17.11.08 № 253 | Заделка сальников при проходе труб через фундаменты или стены подвала диаметром: до 100 мм | 1 сальник | 3 | 19.1 | 16.33 |  |  |  | 57 | 49 |  |  | 1.8 | 5.4
Итого прямые затраты по смете в ценах 2001г. | [9 empty] | 2563 | 497 | 15 |  |  | 54.59
Итого прямые затраты по смете с учетом коэффициентов к итогам | [9 empty] | 15485 | 6665 | 103 |  |  | 54.59
В том числе, справочно:
Индекс инфляции 3 квартал 2013 г. (Объекты здравоохранения: поликлиники) ОЗП=13,41; ЭМ=6,84; ЗПМ=13,41; МАТ=4,25 (Поз. 1-28) | [9 empty] | 12922 | 6168 | 88
Накладные расходы | [9 empty] | 6499
В том числе, справочно:
63% = 74%*0,85 ФОТ (от 94) (Поз. 1-3) | [9 empty] | 59
98% = 128%*0,9 * 0,85 ФОТ (от 6571) (Поз. 4-28) | [9 empty] | 6440
Сметная прибыль | [9 empty] | 3718
В том числе, справочно:
40% = 50%*0,8 ФОТ (от 94) (Поз. 1-3) | [9 empty] | 38
56% = 83%*0,85 * 0,8 ФОТ (от 6571) (Поз. 4-28) | [9 empty] | 3680
Итоги по смете:
Внутренние санитарно-технические работы: демонтаж и разборка (ремонтно-строительные) | [9 empty] | 191 |  |  |  |  | 0.88
Сантехнические работы - внутренние (трубопроводы, водопровод, канализация, отопление, газоснабжение, вентиляция и кондиционирование воздуха) | [9 empty] | 25511 |  |  |  |  | 53.71
Прочие ремонтно-строительные работы
Защита строительных конструкций и оборудования от коррозии
Итого | [9 empty] | 25702 |  |  |  |  | 54.59
НДС 18 % | [9 empty] | 4626.36
ВСЕГО по смете | [9 empty] | 30328.36 |  |  |  |  | 54.59
Составил: ___________________________
(должность, подпись, расшифровка)
Проверил: ___________________________
(должность, подпись, расшифровка)