## Локальная смета
Приложение № 4 к извещению о запросе котировок
ОБОСНОВАНИЕ
на Монтаж системы видеонаблюдения МБУЗ "Городская поликлиника №12" по адресу: г.Пермь, ул. Автозаводская, 82
(наименование работ и затрат, наименование объекта)
Монтаж системы видионаблюдения МБУЗ " Городская поликлиника № 12" по адресу: г. Пермь, ул. Автозаводская, 82
(наименование работ и затрат, наименование объекта)
Основание: договор
|  |  | Сметная стоимость ___________________________________________________________ | [5 empty] | ___________________________473299,14 |  | руб.
|  |  | строительных работ ___________________________________________________________ | [5 empty] | ___________________________________________________________4859,94 |  | руб.
|  |  | монтажных работ ___________________________________________________________ | [5 empty] | ___________________________________________________________438706,84 |  | руб.
|  |  | Средства на оплату труда ___________________________________________________________ | [5 empty] | ___________________________125591,66 |  | руб.
|  |  | Сметная трудоемкость ___________________________________________________________ | [5 empty] | ___________________________________________________________841,17 |  | чел.час
Составлен(а) в текущих (прогнозных) ценах по состоянию на 4-й квартал 2013г.
№ пп | Обоснование | Наименование | Ед. изм. | Кол. | Стоимость единицы, руб. |  |  |  | Общая стоимость, руб. |  |  |  | Т/з осн. раб.на ед. | Т/з осн. раб. Всего | Т/з мех. на ед. | Т/з мех. Всего
[5 empty] | Всего | В том числе |  |  | Всего | В том числе
[6 empty] | Осн.З/п | Эк.Маш | З/пМех |  | Осн.З/п | Эк.Маш | З/пМех
1 | 2 | 3 | 4 | 5 | 6 | 7 | 8 | 9 | 10 | 11 | 12 | 13 | 14 | 15 | 16 | 17
Раздел 2. Монтаж системы видионаблюдения
1 | ФЕРм11-04-006-03 | Табло с электронно-лучевыми трубками, количество трубок, до: 8 | шт. | 1 | 2959.5 | 1641.51 | 1173.33 | 69.93 | 2959.5 | 1641.51 | 1173.33 | 69.93 | 183 | 183 | 10.94 | 10.94
2 | ПРАЙС | Цветной ЖК монитор MDM-17 MicroDigtal . 15481 / 4,35 / 1,18 | шт. | 1 | 3016 |  |  |  | 3016
3 | ФЕРм31-01-008-02 | Пульт: управления, тип 80К-49 | компл. | 1 | 1058.4 | 826.49 |  |  | 1058.4 | 826.49 |  |  | 83.4 | 83.4
4 | ПРАЙС | Видиосервер DVR-416 ViDigi 15630 / 4,35 / 1,18 |  | 1 | 3045 |  |  |  | 3045
5 | ФЕРм10-09-001-02 | Аппаратура телевизионная с 1 малогабаритной беструбочной камерой | компл. | 12 | 205.91 | 155.25 |  |  | 2470.92 | 1863 |  |  | 15 | 180
6 | ПРАЙС | Видиокамера IRC-262-3616 ViDigi 9860,5 / 4,35 / 1,18 | шт. | 2 | 1921 |  |  |  | 3842 |  |  |  | 2 | 4
7 | ПРАЙС | Видиокамера DC-603-2812 ViDigi 4332,2 / 4,35 / 1,18 | шт. | 1 | 844 |  |  |  | 844
8 | ПРАЙС | Видиокамера DC-602 ViDigi 2587 / 4,35 / 1,18 | шт. | 1 | 504 |  |  |  | 504
9 | ПРАЙС | Видиокамера DC-604-2812 ViDigi 4799,3 / 4,35 / 1,18 | шт. | 8 | 935 |  |  |  | 7480
10 | ФЕРм10-08-001-11 | Устройства промежуточные на количество лучей 10 | шт. | 3 | 150.5 | 144.9 | 0.25 |  | 451.5 | 434.7 | 0.75 |  | 14 | 42
11 | ПРАЙС | Жесткий диск 2000Гб SATAZ/7200об 4311,7 / 4,35 / 1,18 | шт. | 3 | 840 |  |  |  | 2520
12 | ФЕРм10-02-016-06 | Отдельно устанавливаемый преобразователь или блок питания | шт. | 4 | 198.52 | 111.91 | 39.6 | 4.43 | 794.08 | 447.64 | 158.4 | 17.72 | 10.1 | 40.4 | 0.44 | 1.76
13 | ПРАЙС | Блок питания БП-1А-М 574,9 / 4,35 / 1,18 | шт. | 3 | 112 |  |  |  | 336
14 | ПРАЙС | Блок резервного питания ИВЭПР12/5 2776,9 / 4,35 / 1,18 | шт. | 1 | 541 |  |  |  | 541
15 | ФЕРм08-01-121-01 | Аккумуляторы кислотные стационарные, тип: С-1, СК-1 | шт. | 5 | 46.77 | 19.84 |  |  | 233.85 | 99.2 |  |  | 2.06 | 10.3
16 | ПРАЙС | Аккумулятор 12в 7А\ч 441,4 / 4,35 / 1,18 | шт. | 3 | 86 |  |  |  | 258
17 | ПРАЙС | Аккумулятор 12в 12А/ч 687,8 / 4,35 / 1,18 | шт. | 2 | 134 |  |  |  | 268
18 | ФЕРм08-03-526-01 | Выключатели установочные автоматические (автоматы) или неавтоматические. Автомат одно-, двух-, трехполюсный, устанавливаемый на конструкции на стене или колонне, на ток, А, до: 25 | шт. | 4 | 281.74 | 14.85 | 2.28 | 0.03 | 1126.96 | 59.4 | 9.12 | 0.12 | 1.56 | 6.24 | 0.004 | 0.02
19 | ПРАЙС | Автомат двухфазный 10А 48,2 / 4,35 / 1,18 | шт. | 4 | 9.4 |  |  |  | 37.6
20 | ФЕРм10-08-005-02 | Провод двух- и трехжильный с разделительным основанием по стенам и потолкам, прокладываемый по основаниям кирпичным | 100 м | 4.8 | 1075.84 | 272.6 | 11.23 |  | 5164.03 | 1308.48 | 53.9 |  | 29 | 139.2
21 | ПРАЙС | Кабель КВК-2П 2* 0,75 40,4 / 4,35 / 1,18 | м | 130 | 7.88 |  |  |  | 1024.4
22 | ПРАЙС | Кабель РК 75-3-32 13,4 / 4,35 / 1,18 | м | 460 | 2.61 |  |  |  | 1200.6
23 | ПРАЙС | Провод гибкий ШВВП 3* 0,75 12,63 / 4,35 / 1,18 | м | 90 | 2.46 |  |  |  | 221.4
24 | ПРАЙС | Провод гибкий ШВВП 2* 0,75 8,93 / 4,35 / 1,18 | м | 380 | 1.74 |  |  |  | 661.2
25 | ФЕРм11-04-026-01 | Разъем штепсельный с разделкой и включением кабеля с экранированными парами, емкость: 5х2 | шт. | 22 | 15.61 | 9.91 |  |  | 343.42 | 218.02 |  |  | 1.03 | 22.66
26 | ПРАЙС | Разъем F(РК75-3-32) 9,91 / 4,35 / 1,18 | шт. | 4 | 1.93 |  |  |  | 7.72
27 | ПРАЙС | Разъм F(РК75-4-11) 6,21 / 4,35 / 1,18 | шт. | 18 | 1.21 |  |  |  | 21.78
28 | ФЕРм11-04-021-01 | Кабель экранированный дополнительно подключаемый в штепсельный разъем, сечение жилы до 1 мм2, количество подключаемых жил, шт.: 14 | 1 конец кабеля | 22 | 20.36 | 19.36 |  |  | 447.92 | 425.92 |  |  | 2.06 | 45.32
29 | ФЕРм08-02-390-01 | Короба пластмассовые шириной до 40мм | 100м | 4.6 | 186.12 | 154.92 | 31.2 | 0.12 | 856.15 | 712.63 | 143.52 | 0.55
30 | ПРАЙС | Короб 40* 25мм "Элекор" 39,16 / 4,35 / 1,18 | м | 45 | 7.65 |  |  |  | 344.25
31 | ПРАЙС | Короб 25* 16 "Элекор" 23,2 / 4,35 / 1,18 | м | 415 | 4.54 |  |  |  | 1884.1
32 | ФЕРм08-02-399-01 | Провод в коробах, сечение, мм2, до: 6 | 100 м | 4.6 | 139.2 | 33.12 | 50.89 | 18.24 | 640.32 | 152.35 | 234.09 | 83.9 | 3.52 | 16.19 | 1.58 | 7.27
33 | ФЕРм10-08-019-01 | Коробка ответвительная на стене | шт. | 9 | 5.2 | 4.89 |  |  | 46.8 | 44.01 |  |  | 0.5 | 4.5
34 | ПРАЙС | Коробка коммутационная IP-44 85* 52* 40мм 28,2 /04,35 / 1,18 | шт. | 9 | 5.5 |  |  |  | 49.5
35 | ФЕРм10-04-066-04 | Коробка кабельная соединительная или разветвительная | шт. | 2 | 41.53 | 34.12 |  |  | 83.06 | 68.24 |  |  | 4 | 8
36 | ПРАЙС | Коробка коммутационная IP-55 100* 100* 50 49,6 / 4,35 / 1,18 | шт. | 2 | 9.65 |  |  |  | 19.3
37 | ФЕРм08-02-409-01 | Труба винипластовая по установленным конструкциям, по стенам и колоннам с креплением скобами, диаметр, мм, до: 25 | 100 м | 1.2 | 2561.19 | 223.96 | 581.65 | 184.77 | 3073.43 | 268.75 | 697.98 | 221.72 | 23.8 | 28.56 | 16 | 19.2
38 | ПРАЙС | Труба гофрированная DKC 32мм 18,3 / 4,35 / 1,18 | м | 120 | 3.57 |  |  |  | 428.4
39 | ФЕРм10-07-068-01 | Кабели и провода в проложенных трубах, каналах и блоках скрытой проводки на пассажирских платформах, тоннелях и в служебно-технических зданиях железных дорог, масса 1 м кабеля, кг, до 0,6 | 100 м кабеля или провода | 1.2 | 477.24 | 100.63 |  |  | 572.69 | 120.76 |  |  | 10.3 | 12.36
40 | ФЕР46-03-017-05 | Заделка отверстий, гнезд и борозд в стенах и перегородках бетонных, площадью: до 0,1 м2 | 1 м3 заделки | 0.2 | 1925.44 | 608.53 | 30.52 | 4.23 | 385.09 | 121.71 | 6.1 | 0.85 | 75.22 | 15.04 | 0.4 | 0.08
Итого прямые затраты по смете в ценах 2001г. | [8 empty] | 49262.37 | 8812.81 | 2477.19 | 394.79 |  | 841.17 |  | 39.27
Итого прямые затраты по смете с учетом индексов, в текущих ценах | [8 empty] | 302503.92 | 120206.73 | 17117.38 | 5384.93 |  | 841.17 |  | 39.27
Накладные расходы | [8 empty] | 85307
Сметная прибыль | [8 empty] | 55755.86
Итоги по смете:
Итоги по Строительным работам
Итого Поз. 40 | [8 empty] | 385.09 | 121.71 | 6.1 | 0.85 |  | 15.04 |  | 0.08
Всего с учетом "Объекты жилищного строительства: кирпичные ОЗП=13,64; ЭМ=6,91; ЗПМ=13,64; МАТ=4,35" | [8 empty] | 2821.44 | 1660.12 | 42.15 | 11.59 |  | 15.04 |  | 0.08
Накладные расходы 110%*0.9 * (0,94 *0,85) ФОТ (от 1 671,71) | [8 empty] | 1322.34
Сметная прибыль 70%*0.85 * (0,9 *0,8) ФОТ (от 1 671,71) | [8 empty] | 716.16
Итого c накладными и см. прибылью | [8 empty] | 4859.94 |  |  |  |  | 15.04 |  | 0.08
Итоги по Монтажным работам
Монтаж радиотелевизионного и электронного оборудования:
Итого Поз. 1-2, 4, 25, 28, 35-36, 38 | [8 empty] | 10342.6 | 2353.69 | 1173.33 | 69.93 |  | 258.98 |  | 10.94
Всего с учетом "Объекты жилищного строительства: кирпичные ОЗП=13,64; ЭМ=6,91; ЗПМ=13,64; МАТ=4,35" | [8 empty] | 69859.81 | 32104.33 | 8107.71 | 953.85 |  | 258.98 |  | 10.94
Накладные расходы 92%*(0,94 *0,85) ФОТ (от 33 058,18) | [8 empty] | 24300.41
Сметная прибыль 65%*(0,9 *0,8) ФОТ (от 33 058,18) | [8 empty] | 15471.23
Итого c накладными и см. прибылью | [8 empty] | 109631.45 |  |  |  |  | 258.98 |  | 10.94
Монтаж оборудования:
Итоги по Поз. 3, 5-10, 12, 14, 19-24, 26-27, 29-30, 33-34 НР 80%*(0,94 *0,85) ФОТ; СП 60%*(0,9 *0,8) ФОТ
Итого Поз. 3, 5-10, 12, 14, 19-24, 26-27, 29-30, 33-34 | [8 empty] | 27621.33 | 5636.95 | 356.57 | 18.27 |  | 493.5 |  | 1.76
Всего с учетом "Объекты жилищного строительства: кирпичные ОЗП=13,64; ЭМ=6,91; ЗПМ=13,64; МАТ=4,35" | [8 empty] | 173432.87 | 76888 | 2463.9 | 249.2 |  | 493.5 |  | 1.76
Накладные расходы 80%*(0,94 *0,85) ФОТ (от 77 137,20) | [8 empty] | 49306.1
Сметная прибыль 60%*(0,9 *0,8) ФОТ (от 77 137,20) | [8 empty] | 33323.27
Итого c накладными и см. прибылью | [8 empty] | 256062.24 |  |  |  |  | 493.5 |  | 1.76
Итоги по Поз. 13 НР 80%*(0,94 *0,85) ФОТ; СП 60% ФОТ
Итого Поз. 13 | [8 empty] | 336
Всего с учетом "Объекты жилищного строительства: кирпичные ОЗП=13,64; ЭМ=6,91; ЗПМ=13,64; МАТ=4,35" | [8 empty] | 1461.6
Накладные расходы 80%*(0,94 *0,85) ФОТ (от 0,00)
Сметная прибыль 60% ФОТ (от 0,00)
Итого c накладными и см. прибылью | [8 empty] | 1461.6
Итого | [8 empty] | 257523.84 |  |  |  |  | 493.5 |  | 1.76
Прокладка и монтаж сетей связи:
Итого Поз. 11 | [8 empty] | 2520
Всего с учетом "Объекты жилищного строительства: кирпичные ОЗП=13,64; ЭМ=6,91; ЗПМ=13,64; МАТ=4,35" | [8 empty] | 10962
Накладные расходы 100%*(0,94 *0,85) ФОТ (от 0,00)
Сметная прибыль 65%*(0,9 *0,8) ФОТ (от 0,00)
Итого c накладными и см. прибылью | [8 empty] | 10962
Электромонтажные работы на других объектах:
Итого Поз. 15-18, 31-32, 37 | [8 empty] | 7484.66 | 579.7 | 941.19 | 305.74 |  | 61.29 |  | 26.49
Всего с учетом "Объекты жилищного строительства: кирпичные ОЗП=13,64; ЭМ=6,91; ЗПМ=13,64; МАТ=4,35" | [8 empty] | 40353.13 | 7907.11 | 6503.62 | 4170.29 |  | 61.29 |  | 26.49
Накладные расходы 95%*(0,94 *0,85) ФОТ (от 12 077,40) | [8 empty] | 9167.35
Сметная прибыль 65%*(0,9 *0,8) ФОТ (от 12 077,40) | [8 empty] | 5652.22
Итого c накладными и см. прибылью | [8 empty] | 55172.7 |  |  |  |  | 61.29 |  | 26.49
Устройство сигнализации, централизации, блокировки и связи на железных дорогах:
Итого Поз. 39 | [8 empty] | 572.69 | 120.76 |  |  |  | 12.36
Всего с учетом "Объекты жилищного строительства: кирпичные ОЗП=13,64; ЭМ=6,91; ЗПМ=13,64; МАТ=4,35" | [8 empty] | 3613.07 | 1647.17 |  |  |  | 12.36
Накладные расходы 92%*(0,94 *0,85) ФОТ (от 1 647,17) | [8 empty] | 1210.8
Сметная прибыль 50%*(0,9 *0,8) ФОТ (от 1 647,17) | [8 empty] | 592.98
Итого c накладными и см. прибылью | [8 empty] | 5416.85 |  |  |  |  | 12.36
Итого | [8 empty] | 438706.84 |  |  |  |  | 826.13 |  | 39.19
Итого | [8 empty] | 443566.78 |  |  |  |  | 841.17 |  | 39.27
В том числе:
Материалы | [8 empty] | 165179.81
Машины и механизмы | [8 empty] | 17117.38
ФОТ | [8 empty] | 125591.66
Накладные расходы | [8 empty] | 85307
Сметная прибыль | [8 empty] | 55755.86
НДС на материалы ( 165179,81 * 0,18 ) | [8 empty] | 29732.36
ВСЕГО по смете | [8 empty] | 473299.14 |  |  |  |  | 841.17 |  | 39.27
Составил: