## Лист3
Приложение №2
СОГЛАСОВАНО: | [11 empty] | УТВЕРЖДАЮ:
Руководитель | [11 empty] | Руководитель
_________________/______________________/ | [11 empty] | _________________/__________________________/
" _____ " ________________ 201 г. | [11 empty] | "____" ______________201 г.
Кировский район, ул. Охотников,1а-10
(наименование стройки)
ЛОКАЛЬНЫЙ СМЕТНЫЙ РАСЧЕТ №
(локальная смета)
|  | на | ремонт муниципального жилого помещения (пустующей 2-х комнатной квартиры)
(наименование работ и затрат, наименование объекта)
Основание:
|  |  | Сметная стоимость _______________________________________________________________________________________________ | [5 empty] | ___________________________458921,80 |  | руб.
|  |  | строительных работ _______________________________________________________________________________________________ | [5 empty] | _______________________________________________________________________________________________362797,17 |  | руб.
|  |  | монтажных работ _______________________________________________________________________________________________ | [5 empty] | _______________________________________________________________________________________________11119,61 |  | руб.
|  |  | Средства на оплату труда _______________________________________________________________________________________________ | [5 empty] | ___________________________81256,88 |  | руб.
|  |  | Сметная трудоемкость _______________________________________________________________________________________________ | [5 empty] | _______________________________________________________________________________________________640,31 |  | чел.час
Составлен(а) в текущих (прогнозных) ценах по состоянию на __4 кв-л_2013г.____
№ пп | Обосно- вание | Наименование | Ед. изм. | Кол. | Стоимость единицы, руб. |  |  |  | Общая стоимость, руб. |  |  |  | Т/з осн. раб.на ед. | Т/з осн. раб. Всего | Т/з мех. на ед. | Т/з мех. Всего
[5 empty] | Всего | В том числе |  |  | Всего | В том числе
[6 empty] | Осн.З/п | Эк.Маш | З/пМех |  | Осн.З/п | Эк.Маш | З/пМех
1 | 2 | 3 | 4 | 5 | 6 | 7 | 8 | 9 | 10 | 11 | 12 | 13 | 14 | 15 | 16 | 17
Раздел 1. Ремонт комнаты 13,6м2
1 | ФЕР15-02-019-03прим Пр. Минрегион от 17.11.08 № 253 | Отбивка штукатурного слоя потолка | 100 м2 оштукатуриваемой поверхности | 0.06 | 202.26 | 190.54 | 11.72 | 7.62 | 12.14 | 11.44 | 0.7 | 0.46 | 20.756 | 1.25 | 0.748 | 0.04
2 | ФЕРр56-11-1 В ред. пр. № 207 Минрегиона РФ | Снятие наличников | 100 м наличников | 0.1 | 33.43 | 33.43 |  |  | 3.34 | 3.34 |  |  | 4.21 | 0.42
3 | ФЕРр56-9-1 Пр. Минрегион от 13.10.08 № 207 | Демонтаж дверных коробок: в каменных стенах с отбивкой штукатурки в откосах | 100 коробок | 0.01 | 1807.42 | 1437.99 | 369.43 | 39.94 | 18.07 | 14.38 | 3.69 | 0.4 | 179.3 | 1.79 | 3.97 | 0.04
4 | ФЕРр56-10-1 В ред. пр. № 207 Минрегиона РФ | Снятие дверных полотен | 100 м2 дверных полотен | 0.0293 | 288.06 | 288.06 |  |  | 8.44 | 8.44 |  |  | 36.28 | 1.06
5 | ФЕР10-01-039-03 И4-Пр. Минрегион от 13.07.11 №339 | Установка блоков в наружных и внутренних дверных проемах: в перегородках и деревянных нерубленых стенах, площадь проема до 3 м2 | 100 м2 проемов | 0.0273 | 25379.25 | 1031.55 | 339.96 |  | 692.85 | 28.16 | 9.28 |  | 115 | 3.14
6 | ФССЦ-101-0889 Пр. Минрегиона №308 от 28.07.09 | Скобяные изделия для блоков входных дверей в помещение однопольных | компл. | 1 | 94.68 |  |  |  | 94.68
7 | ФЕР15-04-007-03прим И4-Пр. Минрегион от 13.07.11 №339 | Окраска водно-дисперсионными акриловыми составами улучшенная: дверей, подготовленным под окраску | 100 м2 окрашиваемой поверхности | 0.0546 | 855.31 | 289.99 | 8.99 | 0.12 | 46.7 | 15.83 | 0.49 | 0.01 | 32.73 | 1.79 | 0.01
8 | ФЕРр56-1-1 В ред. пр. № 207 Минрегиона РФ | Демонтаж оконных коробок: в каменных стенах с отбивкой штукатурки в откосах | 100 коробок | 0.01 | 1208.52 | 1051.72 | 156.8 | 22.7 | 12.09 | 10.52 | 1.57 | 0.23 | 128.73 | 1.29 | 2.15 | 0.02
9 | ФЕРр56-3-2 В ред. пр. № 207 Минрегиона РФ | Снятие подоконных досок: деревянных в каменных зданиях | 100 м2 | 0.01 | 761.66 | 761.66 |  |  | 7.62 | 7.62 |  |  | 94.97 | 0.95
10 | ФЕР10-01-034-08 И4-Пр. Минрегион от 13.07.11 №339 | Установка в жилых и общественных зданиях оконных блоков из ПВХ профилей: поворотных (откидных, поворотно-откидных) с площадью проема более 2 м2 трехстворчатых, в том числе при наличии створок глухого остекления 10 266,47 = 218 773,47 - 100 x 2 085,07 | 100 м2 проемов | 0.03 | 10266.47 | 1303.66 | 413.79 | 7.66 | 307.99 | 39.11 | 12.41 | 0.23 | 149.16 | 4.47 | 0.66 | 0.02
11 | Прайс лист | Оконный блок из ПВХ профиля | м2 | 3 | 1198 |  |  |  | 3594
12 | ФЕР10-01-035-01 Изм. Пр. Минрегиона №81 от 27.02.10 | Установка подоконных досок из ПВХ: в каменных стенах толщиной до 0,51 м | 100 п.м | 0.02 | 4187.28 | 180.75 | 14.33 | 0.46 | 83.75 | 3.62 | 0.29 | 0.01 | 21.19 | 0.42 | 0.04
13 | ФССЦ-101-2911 Пр. Минрегиона от 04.03.10 №94 | Доски подоконные ПВХ, шириной 500 мм | м | 2 | 314.01 |  |  |  | 628.02
14 | ФЕР15-01-050-04 Пр.Минрегиона №339 от 13.07.11 | Облицовка оконных откосов декоративным бумажно-слоистым пластиком или листами из синтетических материалов на клее | 100 м2 облицовки | 0.0263 | 11481.71 | 1528.19 | 46.33 | 0.93 | 301.97 | 40.19 | 1.22 | 0.02 | 166.47 | 4.38 | 0.08
15 | ФЕР10-05-001-01 Пр. Минрегион от 17.11.08 № 253 | Устройство перегородок из гипсокартонных листов (ГКЛ) по системе "КНАУФ" с одинарным металлическим каркасом и однослойной обшивкой с обеих сторон (С 111): глухих | 100 м2 перегородок (за вычетом проемов) | 0.002 | 7433.15 | 888.86 | 28.76 |  | 14.87 | 1.78 | 0.06 |  | 98 | 0.2
16 | ФССЦ-104-2082 Пр. Минрегион от 28.07.09 № 308 | Плиты акустические типа АГШТ | м2 | 0.2 | 50.57 |  |  |  | 10.11
17 | ФЕР10-06-040-02 Пр. Минрегион от 17.11.08 № 253 | Устройство подвесных потолков из гипсоволокнистых листов (ГВЛ) по системе "КНАУФ": одноуровневых (П 213) | 100 м2 потолка | 0.136 | 7062.43 | 952.35 | 19.8 |  | 960.49 | 129.52 | 2.69 |  | 105 | 14.28
18 | ФЕР15-02-019-04 Пр. Минрегион от 17.11.08 № 253 | Сплошное выравнивание внутренних поверхностей (однослойное оштукатуривание)из сухих растворных смесей толщиной до 10 мм: потолков | 100 м2 оштукатуриваемой поверхности | 0.136 | 3479.46 | 615.86 | 34.29 | 22.21 | 473.21 | 83.76 | 4.66 | 3.02 | 63.1 | 8.58 | 2.18 | 0.3
19 | ФЕР15-04-005-06 И4-Пр. Минрегион от 13.07.11 №339 | Окраска поливинилацетатными водоэмульсионными составами улучшенная: по сборным конструкциям потолков, подготовленным под окраску | 100 м2 окрашиваемой поверхности | 0.136 | 1418.69 | 256.54 | 9.03 | 0.12 | 192.94 | 34.89 | 1.23 | 0.02 | 28.6 | 3.89 | 0.01
20 | ФЕРр57-3-1 В ред. пр. № 207 Минрегиона РФ | Разборка плинтусов: деревянных и из пластмассовых материалов | 100 м плинтуса | 0.118 | 29.41 | 29.41 |  |  | 3.47 | 3.47 |  |  | 3.77 | 0.44
21 | ФЕРр57-5-1 В ред. пр. № 207 Минрегиона РФ | Ремонт дощатых покрытий, сплачивание со вставкой реек | 100 м2 | 0.136 | 623.78 | 383.85 | 12.35 | 2.32 | 84.83 | 52.2 | 1.68 | 0.32 | 45 | 6.12 | 0.2 | 0.03
22 | ФЕР11-01-035-03 В ред. пр. № 253 Минрегиона РФ | Устройство покрытий: из плит древесноволокнистых | 100 м2 покрытия | 0.136 | 2590.23 | 476.67 | 71.65 | 2.2 | 352.27 | 64.83 | 9.74 | 0.3 | 55.17 | 7.5 | 0.19 | 0.03
23 | ФЕР11-01-036-03 В ред. пр. № 253 Минрегиона РФ | Устройство покрытий: из линолеума насухо из готовых ковров на комнату | 100 м2 покрытия | 0.136 | 7845.4 | 142.93 | 52.47 | 3.94 | 1066.97 | 19.44 | 7.14 | 0.54 | 17.2 | 2.34 | 0.34 | 0.05
24 | ФЕР11-01-040-03 Изм. Пр. Минрегиона №509 от 23.11.10 | Устройство плинтусов поливинилхлоридных: на винтах самонарезающих | 100 м плинтуса | 0.118 | 1429.65 | 61.14 | 11.24 |  | 168.7 | 7.21 | 1.33 |  | 6.66 | 0.79
25 | ФЕРр61-2-1 Пр. Минрегион от 13.10.08 № 207 | Ремонт штукатурки внутренних стен по камню известковым раствором площадью отдельных мест: до 1 м2 толщиной слоя до 20 мм | 100 м2 отремонтированной поверхности | 0.093 | 2943.87 | 1799.2 | 20.94 | 7.77 | 273.78 | 167.33 | 1.95 | 0.72 | 203.07 | 18.89 | 0.67 | 0.06
26 | ФЕРр61-1-4 И3-Пр. Минрегион от 25.07.11 №358 | Сплошное выравнивание штукатурки стен полимерцементным раствором при толщине намета: до 10 мм | 100 м2 поверхности | 0.22 | 2019.42 | 422.35 | 18.13 | 6.73 | 444.27 | 92.92 | 3.99 | 1.48 | 50.4 | 11.09 | 0.58 | 0.13
27 | ФЕРр63-6-2 В ред. пр. № 207 Минрегиона РФ | Смена обоев: улучшенных | 100 м2 оклеенной поверхности | 0.313 | 1632.89 | 478.34 | 11.84 | 1.16 | 511.09 | 149.72 | 3.71 | 0.36 | 54.73 | 17.13 | 0.1 | 0.03
28 | ФЕРр62-32-2 В ред. пр. № 207 Минрегиона РФ | Окраска масляными составами ранее окрашенных поверхностей труб: стальных за 2 раза | 100 м2 окрашиваемой поверхности | 0.0033 | 1168.43 | 652.05 | 0.87 |  | 3.86 | 2.15 |  |  | 80.6 | 0.27
29 | ФЕРр62-33-2 В ред. пр. № 207 Минрегиона РФ | Окраска масляными составами ранее окрашенных поверхностей радиаторов и ребристых труб отопления: за 2 раза(14 секций) | 100 м2 окрашиваемой поверхности | 0.016 | 1092.7 | 576.32 | 0.87 |  | 17.48 | 9.22 | 0.01 |  | 65.94 | 1.06
30 | ФЕРр67-9-1 В ред. пр. № 207 Минрегиона РФ | Смена: выключателей | 100 шт. | 0.01 | 840.59 | 218.59 |  |  | 8.41 | 2.19 |  |  | 24.1 | 0.24
31 | ФЕРр67-9-2 В ред. пр. № 207 Минрегиона РФ | Смена: розеток | 100 шт. | 0.02 | 778.59 | 218.59 |  |  | 15.57 | 4.37 |  |  | 24.1 | 0.48
32 | ФССЦ-503-0460 Пр. Минрегиона №308 от 28.07.09 | Разветвительная коробка УК-2 | шт. | 1 | 2.85 |  |  |  | 2.85
33 | ФЕРм08-02-147-10 Изм. Прик.Минрег. от 21.12.10 №747 | Кабель до 35 кВ по установленным конструкциям и лоткам с креплением по всей длине, масса 1 м кабеля: до 1 кг | 100 м кабеля | 0.12 | 1195.9 | 169.31 | 619.81 | 51.88 | 143.51 | 20.32 | 74.38 | 6.23 | 17.6 | 2.11 | 4.43 | 0.53
34 | ФССЦ-501-8191 Пр. Минрегиона №308 от 28.07.09 | Кабель силовой с медными жилами с поливинилхлоридной изоляцией в поливинилхлоридной оболочке без защитного покрова ВВГ, напряжением 0,66 Кв, число жил – 3 и сечением 2,5 мм2 | 1000 м | 0.012 | 4883.86 |  |  |  | 58.61
35 | ФЕР46-03-011-01 Пр. Минрегион от 17.11.08 № 253 | Пробивка в кирпичных стенах борозд площадью сечения: до 20 см2 | 100 м борозд | 0.12 | 562.04 | 143.58 | 418.46 | 40.84 | 67.44 | 17.23 | 50.21 | 4.9 | 15.64 | 1.88 | 4.06 | 0.49
36 | ФЕР46-03-017-05 Пр. Минрегион от 17.11.08 № 253 | Заделка отверстий, гнезд и борозд: в стенах и перегородках бетонных площадью до 0,1 м2 | 1 м3 заделки | 0.01 | 1930.16 | 608.53 | 35.23 |  | 19.3 | 6.09 | 0.35 |  | 75.22 | 0.75
Раздел 2. Ремонт комнаты 18,6 м2
37 | ФЕР15-02-019-03прим Пр. Минрегион от 17.11.08 № 253 | Отбивка штукатурного слоя потолка | 100 м2 оштукатуриваемой поверхности | 0.08 | 202.26 | 190.54 | 11.72 | 7.62 | 16.18 | 15.24 | 0.94 | 0.61 | 20.756 | 1.66 | 0.748 | 0.06
38 | ФЕРр56-9-1 В ред. пр. № 207 Минрегиона РФ | Демонтаж дверных коробок: в каменных стенах с отбивкой штукатурки в откосах | 100 коробок | 0.01 | 1807.42 | 1437.99 | 369.43 | 39.94 | 18.07 | 14.38 | 3.69 | 0.4 | 179.3 | 1.79 | 3.97 | 0.04
39 | ФЕРр56-10-1 В ред. пр. № 207 Минрегиона РФ | Снятие дверных полотен | 100 м2 дверных полотен | 0.0178 | 288.06 | 288.06 |  |  | 5.13 | 5.13 |  |  | 36.28 | 0.65
40 | ФЕРр56-11-1 В ред. пр. № 207 Минрегиона РФ | Снятие наличников | 100 м наличников | 0.05 | 33.43 | 33.43 |  |  | 1.67 | 1.67 |  |  | 4.21 | 0.21
41 | ФЕР10-01-039-03 И4-Пр. Минрегион от 13.07.11 №339 | Установка блоков в наружных и внутренних дверных проемах: в перегородках и деревянных нерубленых стенах, площадь проема до 3 м2 | 100 м2 проемов | 0.0178 | 25379.25 | 1031.55 | 339.96 |  | 451.75 | 18.36 | 6.05 |  | 115 | 2.05
42 | ФССЦ-101-0889 Пр. Минрегиона №308 от 28.07.09 | Скобяные изделия для блоков входных дверей в помещение однопольных | компл. | 1 | 94.68 |  |  |  | 94.68
43 | ФЕР15-04-007-03прим И4-Пр. Минрегион от 13.07.11 №339 | Окраска водно-дисперсионными акриловыми составами улучшенная: дверей, подготовленным под окраску | 100 м2 окрашиваемой поверхности | 0.0356 | 855.31 | 289.99 | 8.99 | 0.12 | 30.45 | 10.32 | 0.32 |  | 32.73 | 1.17 | 0.01
44 | ФЕРр56-1-1 В ред. пр. № 207 Минрегиона РФ | Демонтаж оконных коробок: в каменных стенах с отбивкой штукатурки в откосах | 100 коробок | 0.01 | 1208.52 | 1051.72 | 156.8 | 22.7 | 12.09 | 10.52 | 1.57 | 0.23 | 128.73 | 1.29 | 2.15 | 0.02
45 | ФЕРр56-3-2 В ред. пр. № 207 Минрегиона РФ | Снятие подоконных досок: деревянных в каменных зданиях | 100 м2 | 0.01 | 761.66 | 761.66 |  |  | 7.62 | 7.62 |  |  | 94.97 | 0.95
46 | ФЕР10-01-034-08 И4-Пр. Минрегион от 13.07.11 №339 | Установка в жилых и общественных зданиях оконных блоков из ПВХ профилей: поворотных (откидных, поворотно-откидных) с площадью проема более 2 м2 трехстворчатых, в том числе при наличии створок глухого остекления 10 266,47 = 218 773,47 - 100 x 2 085,07 | 100 м2 проемов | 0.03 | 10266.47 | 1303.66 | 413.79 | 7.66 | 307.99 | 39.11 | 12.41 | 0.23 | 149.16 | 4.47 | 0.66 | 0.02
47 | Прайс лист | Оконный блок из ПВХ профиля | м2 | 3 | 1198 |  |  |  | 3594
48 | ФЕР10-01-035-01 Изм. Пр. Минрегиона №81 от 27.02.10 | Установка подоконных досок из ПВХ: в каменных стенах толщиной до 0,51 м | 100 п.м | 0.02 | 4187.28 | 180.75 | 14.33 | 0.46 | 83.75 | 3.62 | 0.29 | 0.01 | 21.19 | 0.42 | 0.04
49 | ФССЦ-101-2911 Пр. Минрегиона от 04.03.10 №94 | Доски подоконные ПВХ, шириной 500 мм | м | 2 | 314.01 |  |  |  | 628.02
50 | ФЕР15-01-050-04 Пр.Минрегиона №339 от 13.07.11 | Облицовка оконных откосов декоративным бумажно-слоистым пластиком или листами из синтетических материалов на клее | 100 м2 облицовки | 0.0263 | 11481.71 | 1528.19 | 46.33 | 0.93 | 301.97 | 40.19 | 1.22 | 0.02 | 166.47 | 4.38 | 0.08
51 | ФЕР10-06-040-02 Пр. Минрегион от 17.11.08 № 253 | Устройство подвесных потолков из гипсоволокнистых листов (ГВЛ) по системе "КНАУФ": одноуровневых (П 213) | 100 м2 потолка | 0.186 | 7062.43 | 952.35 | 19.8 |  | 1313.61 | 177.14 | 3.68 |  | 105 | 19.53
52 | ФЕР15-02-019-04 Пр. Минрегион от 17.11.08 № 253 | Сплошное выравнивание внутренних поверхностей (однослойное оштукатуривание)из сухих растворных смесей толщиной до 10 мм: потолков | 100 м2 оштукатуриваемой поверхности | 0.186 | 3479.46 | 615.86 | 34.29 | 22.21 | 647.18 | 114.55 | 6.38 | 4.13 | 63.1 | 11.74 | 2.18 | 0.41
53 | ФЕР15-04-005-06 И4-Пр. Минрегион от 13.07.11 №339 | Окраска поливинилацетатными водоэмульсионными составами улучшенная: по сборным конструкциям потолков, подготовленным под окраску | 100 м2 окрашиваемой поверхности | 0.186 | 1418.69 | 256.54 | 9.03 | 0.12 | 263.88 | 47.72 | 1.68 | 0.02 | 28.6 | 5.32 | 0.01
54 | ФЕРр57-3-1 В ред. пр. № 207 Минрегиона РФ | Разборка плинтусов: деревянных и из пластмассовых материалов | 100 м плинтуса | 0.168 | 29.41 | 29.41 |  |  | 4.94 | 4.94 |  |  | 3.77 | 0.63
55 | ФЕРр57-5-1 В ред. пр. № 207 Минрегиона РФ | Ремонт дощатых покрытий, сплачивание со вставкой реек | 100 м2 | 0.186 | 623.78 | 383.85 | 12.35 | 2.32 | 116.02 | 71.4 | 2.3 | 0.43 | 45 | 8.37 | 0.2 | 0.04
56 | ФЕР11-01-035-03 В ред. пр. № 253 Минрегиона РФ | Устройство покрытий: из плит древесноволокнистых | 100 м2 покрытия | 0.186 | 2590.23 | 476.67 | 71.65 | 2.2 | 481.78 | 88.66 | 13.33 | 0.41 | 55.17 | 10.26 | 0.19 | 0.04
57 | ФЕР11-01-036-03 В ред. пр. № 253 Минрегиона РФ | Устройство покрытий: из линолеума насухо из готовых ковров на комнату | 100 м2 покрытия | 0.186 | 7845.4 | 142.93 | 52.47 | 3.94 | 1459.24 | 26.59 | 9.76 | 0.73 | 17.2 | 3.2 | 0.34 | 0.06
58 | ФЕР11-01-040-03 Изм. Пр. Минрегиона №509 от 23.11.10 | Устройство плинтусов поливинилхлоридных: на винтах самонарезающих | 100 м плинтуса | 0.168 | 1429.65 | 61.14 | 11.24 |  | 240.18 | 10.27 | 1.89 |  | 6.66 | 1.12
59 | ФЕРр61-2-1 Пр. Минрегион от 13.10.08 № 207 | Ремонт штукатурки внутренних стен по камню известковым раствором площадью отдельных мест: до 1 м2 толщиной слоя до 20 мм | 100 м2 отремонтированной поверхности | 0.13 | 2943.87 | 1799.2 | 20.94 | 7.77 | 382.7 | 233.9 | 2.72 | 1.01 | 203.07 | 26.4 | 0.67 | 0.09
60 | ФЕРр61-1-4 И3-Пр. Минрегион от 25.07.11 №358 | Сплошное выравнивание штукатурки стен полимерцементным раствором при толщине намета: до 10 мм | 100 м2 поверхности | 0.318 | 2019.42 | 422.35 | 18.13 | 6.73 | 642.18 | 134.31 | 5.77 | 2.14 | 50.4 | 16.03 | 0.58 | 0.18
61 | ФЕРр63-6-2 В ред. пр. № 207 Минрегиона РФ | Смена обоев: улучшенных | 100 м2 оклеенной поверхности | 0.448 | 1632.89 | 478.34 | 11.84 | 1.16 | 731.53 | 214.3 | 5.3 | 0.52 | 54.73 | 24.52 | 0.1 | 0.04
62 | ФЕРр62-32-2 В ред. пр. № 207 Минрегиона РФ | Окраска масляными составами ранее окрашенных поверхностей труб: стальных за 2 раза | 100 м2 окрашиваемой поверхности | 0.0033 | 1168.43 | 652.05 | 0.87 |  | 3.86 | 2.15 |  |  | 80.6 | 0.27
63 | ФЕРр62-33-2 В ред. пр. № 207 Минрегиона РФ | Окраска масляными составами ранее окрашенных поверхностей радиаторов и ребристых труб отопления: за 2 раза(11 секций) | 100 м2 окрашиваемой поверхности | 0.014 | 1092.7 | 576.32 | 0.87 |  | 15.3 | 8.07 | 0.01 |  | 65.94 | 0.92
64 | ФЕРр67-9-1 В ред. пр. № 207 Минрегиона РФ | Смена: выключателей | 100 шт. | 0.01 | 840.59 | 218.59 |  |  | 8.41 | 2.19 |  |  | 24.1 | 0.24
65 | ФЕРр67-9-2 В ред. пр. № 207 Минрегиона РФ | Смена: розеток | 100 шт. | 0.02 | 778.59 | 218.59 |  |  | 15.57 | 4.37 |  |  | 24.1 | 0.48
66 | ФССЦ-503-0460 Пр. Минрегиона №308 от 28.07.09 | Разветвительная коробка УК-2 | шт. | 1 | 2.85 |  |  |  | 2.85
67 | ФЕРм08-02-147-10 Изм. Прик.Минрег. от 21.12.10 №747 | Кабель до 35 кВ по установленным конструкциям и лоткам с креплением по всей длине, масса 1 м кабеля: до 1 кг | 100 м кабеля | 0.15 | 1195.9 | 169.31 | 619.81 | 51.88 | 179.39 | 25.4 | 92.97 | 7.78 | 17.6 | 2.64 | 4.43 | 0.66
68 | ФССЦ-501-8183 Пр. Минрегион от 28.07.09 № 308 | Кабель силовой с медными жилами с поливинилхлоридной изоляцией в поливинилхлоридной оболочке без защитного покрова ВВГ, напряжением 0,66 Кв, число жил – 2 и сечением 1,5 мм2 | 1000 м | 0.015 | 2295.03 |  |  |  | 34.43
69 | ФЕР46-03-011-01 Пр. Минрегион от 17.11.08 № 253 | Пробивка в кирпичных стенах борозд площадью сечения: до 20 см2 | 100 м борозд | 0.15 | 562.04 | 143.58 | 418.46 | 40.84 | 84.31 | 21.54 | 62.77 | 6.13 | 15.64 | 2.35 | 4.06 | 0.61
70 | ФЕР46-03-017-05 Пр. Минрегион от 17.11.08 № 253 | Заделка отверстий, гнезд и борозд: в стенах и перегородках бетонных площадью до 0,1 м2 | 1 м3 заделки | 0.01 | 1930.16 | 608.53 | 35.23 |  | 19.3 | 6.09 | 0.35 |  | 75.22 | 0.75
Раздел 3. Ремонт коридора 9,5м2
71 | ФЕР15-02-019-03прим Пр. Минрегион от 17.11.08 № 253 | Отбивка штукатурного слоя потолка | 100 м2 оштукатуриваемой поверхности | 0.03 | 202.26 | 190.54 | 11.72 | 7.62 | 6.07 | 5.72 | 0.35 | 0.23 | 20.756 | 0.62 | 0.748 | 0.02
72 | ФЕРр67-4-6 Пр. Минрегион от 13.10.08 № 207 | Демонтаж: электросчетчиков | 100 шт. | 0.01 | 221.58 | 219.39 | 2.19 | 0.81 | 2.22 | 2.2 | 0.02 | 0.01 | 25.72 | 0.26 | 0.07
73 | ФЕР46-03-007-03 Пр. Минрегион от 17.11.08 № 253 | Пробивка проемов в конструкциях: из кирпича | 1 м3 | 0.012 | 372.13 | 110.33 | 261.8 | 25.55 | 4.47 | 1.32 | 3.15 | 0.31 | 12.3 | 0.15 | 2.54 | 0.03
74 | ФЕРм08-03-600-01 | Счетчики, устанавливаемые на готовом основании: однофазные | шт. | 1 | 6.07 | 3.37 | 2.31 | 0.14 | 6.07 | 3.37 | 2.31 | 0.14 | 0.34 | 0.34 | 0.02 | 0.02
75 | Прайс лист | Счетчик электрический однотарифный | 1 шт. | 1 | 262.64 |  |  |  | 262.64
76 | ФЕРм11-08-001-01 И4-Пр. Минрегион от 29.12.11 №632 | Присоединение к приборам электрических проводок под винт: с оконцеванием наконечником | 100 концов жил | 0.04 | 158.67 | 113.68 |  |  | 6.35 | 4.55 |  |  | 11.3 | 0.45
77 | ФЕРр67-9-1 В ред. пр. № 207 Минрегиона РФ | Смена: выключателей | 100 шт. | 0.02 | 840.59 | 218.59 |  |  | 16.81 | 4.37 |  |  | 24.1 | 0.48
78 | ФССЦ-503-0460 Пр. Минрегиона №308 от 28.07.09 | Разветвительная коробка УК-2 | шт. | 1 | 2.85 |  |  |  | 2.85
79 | ФЕРм08-02-147-10 Изм. Прик.Минрег. от 21.12.10 №747 | Кабель до 35 кВ по установленным конструкциям и лоткам с креплением по всей длине, масса 1 м кабеля: до 1 кг | 100 м кабеля | 0.05 | 1195.9 | 169.31 | 619.81 | 51.88 | 59.8 | 8.47 | 30.99 | 2.59 | 17.6 | 0.88 | 4.43 | 0.22
80 | ФССЦ-501-8191 Пр. Минрегиона №308 от 28.07.09 | Кабель силовой с медными жилами с поливинилхлоридной изоляцией в поливинилхлоридной оболочке без защитного покрова ВВГ, напряжением 0,66 Кв, число жил – 3 и сечением 2,5 мм2 | 1000 м | 0.005 | 4883.86 |  |  |  | 24.42
81 | ФЕР46-03-011-01 Пр. Минрегион от 17.11.08 № 253 | Пробивка в кирпичных стенах борозд площадью сечения: до 20 см2 | 100 м борозд | 0.05 | 562.04 | 143.58 | 418.46 | 40.84 | 28.1 | 7.18 | 20.92 | 2.04 | 15.64 | 0.78 | 4.06 | 0.2
82 | ФЕР46-03-017-05 Пр. Минрегион от 17.11.08 № 253 | Заделка отверстий, гнезд и борозд: в стенах и перегородках бетонных площадью до 0,1 м2 | 1 м3 заделки | 0.002 | 1930.16 | 608.53 | 35.23 |  | 3.86 | 1.22 | 0.07 |  | 75.22 | 0.15
83 | ФЕР10-06-040-02 Пр. Минрегион от 17.11.08 № 253 | Устройство подвесных потолков из гипсоволокнистых листов (ГВЛ) по системе "КНАУФ": одноуровневых (П 213) | 100 м2 потолка | 0.095 | 7062.43 | 952.35 | 19.8 |  | 670.93 | 90.47 | 1.88 |  | 105 | 9.98
84 | ФЕР15-02-019-04 Пр. Минрегион от 17.11.08 № 253 | Сплошное выравнивание внутренних поверхностей (однослойное оштукатуривание)из сухих растворных смесей толщиной до 10 мм: потолков | 100 м2 оштукатуриваемой поверхности | 0.095 | 3479.46 | 615.86 | 34.29 | 22.21 | 330.55 | 58.51 | 3.26 | 2.11 | 63.1 | 5.99 | 2.18 | 0.21
85 | ФЕР15-04-005-06 И4-Пр. Минрегион от 13.07.11 №339 | Окраска поливинилацетатными водоэмульсионными составами улучшенная: по сборным конструкциям потолков, подготовленным под окраску | 100 м2 окрашиваемой поверхности | 0.095 | 1418.69 | 256.54 | 9.03 | 0.12 | 134.78 | 24.37 | 0.86 | 0.01 | 28.6 | 2.72 | 0.01
86 | ФЕРр57-3-1 В ред. пр. № 207 Минрегиона РФ | Разборка плинтусов: деревянных и из пластмассовых материалов | 100 м плинтуса | 0.108 | 29.41 | 29.41 |  |  | 3.18 | 3.18 |  |  | 3.77 | 0.41
87 | ФЕРр57-5-1 В ред. пр. № 207 Минрегиона РФ | Ремонт дощатых покрытий, сплачивание со вставкой реек | 100 м2 | 0.095 | 623.78 | 383.85 | 12.35 | 2.32 | 59.26 | 36.47 | 1.17 | 0.22 | 45 | 4.28 | 0.2 | 0.02
88 | ФЕР11-01-035-03 В ред. пр. № 253 Минрегиона РФ | Устройство покрытий: из плит древесноволокнистых | 100 м2 покрытия | 0.095 | 2590.23 | 476.67 | 71.65 | 2.2 | 246.07 | 45.28 | 6.81 | 0.21 | 55.17 | 5.24 | 0.19 | 0.02
89 | ФЕР11-01-036-03 В ред. пр. № 253 Минрегиона РФ | Устройство покрытий: из линолеума насухо из готовых ковров на комнату | 100 м2 покрытия | 0.095 | 7845.4 | 142.93 | 52.47 | 3.94 | 745.31 | 13.58 | 4.98 | 0.37 | 17.2 | 1.63 | 0.34 | 0.03
90 | ФЕР11-01-040-03 Изм. Пр. Минрегиона №509 от 23.11.10 | Устройство плинтусов поливинилхлоридных: на винтах самонарезающих | 100 м плинтуса | 0.108 | 1429.65 | 61.14 | 11.24 |  | 154.4 | 6.6 | 1.21 |  | 6.66 | 0.72
91 | ФЕРр61-2-1 Пр. Минрегион от 13.10.08 № 207 | Ремонт штукатурки внутренних стен по камню известковым раствором площадью отдельных мест: до 1 м2 толщиной слоя до 20 мм | 100 м2 отремонтированной поверхности | 0.09 | 2943.87 | 1799.2 | 20.94 | 7.77 | 264.95 | 161.93 | 1.88 | 0.7 | 203.07 | 18.28 | 0.67 | 0.06
92 | ФЕРр61-1-4 И3-Пр. Минрегион от 25.07.11 №358 | Сплошное выравнивание штукатурки стен полимерцементным раствором при толщине намета: до 10 мм | 100 м2 поверхности | 0.212 | 2019.42 | 422.35 | 18.13 | 6.73 | 428.12 | 89.54 | 3.84 | 1.43 | 50.4 | 10.68 | 0.58 | 0.12
93 | ФЕРр63-6-2 В ред. пр. № 207 Минрегиона РФ | Смена обоев: улучшенных | 100 м2 оклеенной поверхности | 0.302 | 1632.89 | 478.34 | 11.84 | 1.16 | 493.13 | 144.46 | 3.58 | 0.35 | 54.73 | 16.53 | 0.1 | 0.03
94 | ФЕРр61-7-1 Пр. Минрегион от 13.10.08 № 207 | Ремонт штукатурки откосов внутри здания по камню и бетону цементно-известковым раствором: прямолинейных | 100 м2 отремонтированной поверхности | 0.01 | 5751.92 | 3436.05 | 36.26 | 13.46 | 57.52 | 34.36 | 0.36 | 0.13 | 383.06 | 3.83 | 1.16 | 0.01
Раздел 4. Ремонт ванной комнаты 3,3м2
95 | ФЕР09-06-001-03 Пр. Минрегион от 17.11.08 № 253 | Демонтаж титана с трубой | 1 т конструкций | 0.2 | 584.69 | 529.97 | 54.72 | 0.78 | 116.94 | 106 | 10.94 | 0.16 | 62.13 | 12.43 | 0.0576 | 0.01
96 | ФЕР11-01-011-01 И4-Пр. Минрегион от 13.07.11 №339 | Устройство стяжек: цементных толщиной 20 мм | 100 м2 стяжки | 0.008 | 1485.02 | 313.71 | 44.24 | 14.73 | 11.88 | 2.51 | 0.35 | 0.12 | 39.51 | 0.32 | 1.27 | 0.01
97 | ФЕР11-01-011-02 И4-Пр. Минрегион от 13.07.11 №339 | Устройство стяжек: на каждые 5 мм изменения толщины стяжки добавлять или исключать к расценке 11-01-011-01 | 100 м2 стяжки | 0.008 | 582.64 | 7.94 | 15.44 | 4.88 | 4.66 | 0.06 | 0.12 | 0.04 | 1 | 0.01 | 0.42
98 | ФЕРр61-5-1 Пр. Минрегион от 13.10.08 № 207 | Ремонт штукатурки потолков по дереву известково-алебастровым раствором площадью отдельных мест: до 1 м2 толщиной слоя до 25 мм | 100 м2 отремонтированной поверхности | 0.01 | 4346.9 | 2292.1 | 22.51 | 8.35 | 43.47 | 22.92 | 0.23 | 0.08 | 255.53 | 2.56 | 0.72 | 0.01
99 | ФЕРр61-5-2 Пр. Минрегион от 13.10.08 № 207 | Ремонт штукатурки потолков по дереву известково-алебастровым раствором площадью отдельных мест: на каждые следующие 10 мм толщины слоя добавлять к расценке 61-5-1 | 100 м2 отремонтированной поверхности | 0.01 | 996.38 | 366.6 | 11.25 | 4.18 | 9.96 | 3.67 | 0.11 | 0.04 | 40.87 | 0.41 | 0.36
100 | ФЕРр61-1-4 И3-Пр. Минрегион от 25.07.11 №358 | Сплошное выравнивание штукатурки стен полимерцементным раствором при толщине намета: до 10 мм | 100 м2 поверхности | 0.159 | 2019.42 | 422.35 | 18.13 | 6.73 | 321.09 | 67.15 | 2.88 | 1.07 | 50.4 | 8.01 | 0.58 | 0.09
101 | ФЕР15-04-005-05 И4-Пр. Минрегион от 13.07.11 №339 | Окраска поливинилацетатными водоэмульсионными составами улучшенная: по сборным конструкциям стен, подготовленным под окраску | 100 м2 окрашиваемой поверхности | 0.159 | 1295.05 | 227.93 | 9.03 | 0.12 | 205.91 | 36.24 | 1.44 | 0.02 | 25.41 | 4.04 | 0.01
102 | ФЕР10-06-040-02 Пр. Минрегион от 17.11.08 № 253 | Устройство подвесных потолков из гипсоволокнистых листов (ГВЛ) по системе "КНАУФ": одноуровневых (П 213) | 100 м2 потолка | 0.033 | 7062.43 | 952.35 | 19.8 |  | 233.06 | 31.43 | 0.65 |  | 105 | 3.47
103 | ФЕР15-02-019-04 Пр. Минрегион от 17.11.08 № 253 | Сплошное выравнивание внутренних поверхностей (однослойное оштукатуривание)из сухих растворных смесей толщиной до 10 мм: потолков | 100 м2 оштукатуриваемой поверхности | 0.033 | 3479.46 | 615.86 | 34.29 | 22.21 | 114.82 | 20.32 | 1.13 | 0.73 | 63.1 | 2.08 | 2.18 | 0.07
104 | ФЕР15-04-005-06 И4-Пр. Минрегион от 13.07.11 №339 | Окраска поливинилацетатными водоэмульсионными составами улучшенная: по сборным конструкциям потолков, подготовленным под окраску | 100 м2 окрашиваемой поверхности | 0.033 | 1418.69 | 256.54 | 9.03 | 0.12 | 46.82 | 8.47 | 0.3 |  | 28.6 | 0.94 | 0.01
105 | ФЕРр62-9-2 Пр. Минрегион от 13.10.08 № 207 | Улучшенная масляная окраска ранее окрашенных окон: за один раз с расчисткой старой краски до 35% | 100 м2 окрашиваемой поверхности | 0.005 | 1403.61 | 707.62 | 8.36 | 1.16 | 7.02 | 3.54 | 0.04 | 0.01 | 81.9 | 0.41 | 0.1
106 | ФЕРр56-9-1 В ред. пр. № 207 Минрегиона РФ | Демонтаж дверных коробок: в каменных стенах с отбивкой штукатурки в откосах | 100 коробок | 0.01 | 1807.42 | 1437.99 | 369.43 | 39.94 | 18.07 | 14.38 | 3.69 | 0.4 | 179.3 | 1.79 | 3.97 | 0.04
107 | ФЕРр56-10-1 В ред. пр. № 207 Минрегиона РФ | Снятие дверных полотен | 100 м2 дверных полотен | 0.0147 | 288.06 | 288.06 |  |  | 4.23 | 4.23 |  |  | 36.28 | 0.53
108 | ФЕРр56-11-1 В ред. пр. № 207 Минрегиона РФ | Снятие наличников | 100 м наличников | 0.05 | 33.43 | 33.43 |  |  | 1.67 | 1.67 |  |  | 4.21 | 0.21
109 | ФЕР10-01-039-03 И4-Пр. Минрегион от 13.07.11 №339 | Установка блоков в наружных и внутренних дверных проемах: в перегородках и деревянных нерубленых стенах, площадь проема до 3 м2 | 100 м2 проемов | 0.0147 | 25379.25 | 1031.55 | 339.96 |  | 373.08 | 15.16 | 5 |  | 115 | 1.69
110 | ФССЦ-101-0889 Пр. Минрегиона №308 от 28.07.09 | Скобяные изделия для блоков входных дверей в помещение однопольных | компл. | 1 | 94.68 |  |  |  | 94.68
111 | ФЕР15-04-007-03прим И4-Пр. Минрегион от 13.07.11 №339 | Окраска водно-дисперсионными акриловыми составами улучшенная: дверей, подготовленным под окраску | 100 м2 окрашиваемой поверхности | 0.0294 | 855.31 | 289.99 | 8.99 | 0.12 | 25.15 | 8.53 | 0.26 |  | 32.73 | 0.96 | 0.01
112 | ФЕРр65-1-1 Пр. Минрегион от 13.10.08 № 207 | Разборка трубопроводов из водогазопроводных труб диаметром: до 32 мм | 100 м трубопровода | 0.06 | 328.71 | 288.02 | 7.09 | 1.16 | 19.72 | 17.28 | 0.43 | 0.07 | 34.66 | 2.08 | 0.1 | 0.01
113 | ФЕР16-04-002-01 Пр. Минрегион от 17.11.08 № 253 | Прокладка трубопроводов водоснабжения из напорных полиэтиленовых труб низкого давления среднего типа наружным диаметром: 20 мм | 100 м трубопровода | 0.12 | 3753.4 | 1887.18 | 1362.19 | 181.17 | 450.41 | 226.46 | 163.46 | 21.74 | 190.24 | 22.83 | 13.42 | 1.61
114 | ФССЦ-507-5041 И1-Пр. Минрегион от 03.08.10 №359 | Муфта полипропиленовая комбинированная, с внутренней резьбой, под ключ диаметром 20х1/2" | шт. | 2 | 4.91 |  |  |  | 9.82
115 | ФССЦ-507-5007 И1-Пр. Минрегион от 03.08.10 №359 | Муфта полипропиленовая соединительная диаметром 20 мм | шт. | 6 | 0.67 |  |  |  | 4.02
116 | ФССЦ-507-0873 Пр. Минрегион от 28.07.09 № 308 | Соединительная арматура трубопроводов: тройник прямой диаметром 20 мм | 10 шт. | 0.2 | 12.16 |  |  |  | 2.43
117 | ФССЦ-507-0914 Пр. Минрегион от 28.07.09 № 308 | Соединительная арматура трубопроводов: угольник прямой диаметром 20 мм | 10 шт. | 8 | 24 |  |  |  | 192
118 | ФЕР17-01-002-03 Пр. Минрегион от 17.11.08 № 253 | Установка смесителей 82,97 = 1 512,97 - 10 x 143,00 | 10 шт. | 0.2 | 82.97 | 67.34 | 0.2 |  | 16.59 | 13.47 | 0.04 |  | 7 | 1.4
119 | ФССЦ-301-0998 И1-Пр. Минрегион от 04.03.10 №94 | Смесители для ванн ОМ-672 | компл. | 1 | 463.34 |  |  |  | 463.34
120 | ФССЦ-301-0627 Пр. Минрегион от 28.07.09 № 308 | Смесители для умывальников СМ-УМ-ЦА-УВ центральные, с аэратором, латунными маховичками | компл. | 1 | 310.25 |  |  |  | 310.25
121 | ФЕРм08-02-147-10 Изм. Прик.Минрег. от 21.12.10 №747 | Кабель до 35 кВ по установленным конструкциям и лоткам с креплением по всей длине, масса 1 м кабеля: до 1 кг | 100 м кабеля | 0.05 | 1195.9 | 169.31 | 619.81 | 51.88 | 59.8 | 8.47 | 30.99 | 2.59 | 17.6 | 0.88 | 4.43 | 0.22
122 | ФССЦ-501-8191 Пр. Минрегиона №308 от 28.07.09 | Кабель силовой с медными жилами с поливинилхлоридной изоляцией в поливинилхлоридной оболочке без защитного покрова ВВГ, напряжением 0,66 Кв, число жил – 3 и сечением 2,5 мм2 | 1000 м | 0.005 | 4883.86 |  |  |  | 24.42
123 | ФЕРр67-9-2 В ред. пр. № 207 Минрегиона РФ | Смена: розеток | 100 шт. | 0.01 | 778.59 | 218.59 |  |  | 7.79 | 2.19 |  |  | 24.1 | 0.24
124 | ФССЦ-503-0460 Пр. Минрегиона №308 от 28.07.09 | Разветвительная коробка УК-2 | шт. | 1 | 2.85 |  |  |  | 2.85
Раздел 5. Ремонт туалета 1,6м2
125 | ФЕРр61-2-9 Пр. Минрегион от 13.10.08 № 207 | Ремонт штукатурки внутренних стен по камню и бетону цементно-известковым раствором, площадью отдельных мест: до 10 м2 толщиной слоя до 20 мм | 100 м2 отремонтированной поверхности | 0.03 | 2553.08 | 1391.91 | 20.94 | 7.77 | 76.59 | 41.76 | 0.63 | 0.23 | 157.1 | 4.71 | 0.67 | 0.02
126 | ФЕРр61-1-3 И3-Пр. Минрегион от 25.07.11 №358 | Сплошное выравнивание штукатурки стен полимерцементным раствором при толщине намета: до 5 мм | 100 м2 поверхности | 0.116 | 1098.72 | 299.42 | 9.07 | 3.36 | 127.45 | 34.73 | 1.05 | 0.39 | 35.73 | 4.14 | 0.29 | 0.03
127 | ФЕРр61-1-7 И3-Пр. Минрегион от 25.07.11 №358 | Сплошное выравнивание штукатурки потолков полимерцементным раствором при толщине намета: до 5 мм | 100 м2 поверхности | 0.016 | 1209.57 | 372.16 | 9.38 | 3.48 | 19.35 | 5.95 | 0.15 | 0.06 | 44.41 | 0.71 | 0.3
128 | ФЕР15-04-005-06 И4-Пр. Минрегион от 13.07.11 №339 | Окраска поливинилацетатными водоэмульсионными составами улучшенная: по сборным конструкциям потолков, подготовленным под окраску | 100 м2 окрашиваемой поверхности | 0.016 | 1418.69 | 256.54 | 9.03 | 0.12 | 22.7 | 4.1 | 0.14 |  | 28.6 | 0.46 | 0.01
129 | ФЕРр63-6-2 В ред. пр. № 207 Минрегиона РФ | Смена обоев: улучшенных | 100 м2 оклеенной поверхности | 0.136 | 1632.89 | 478.34 | 11.84 | 1.16 | 222.07 | 65.05 | 1.61 | 0.16 | 54.73 | 7.44 | 0.1 | 0.01
130 | ФЕРр56-9-1 В ред. пр. № 207 Минрегиона РФ | Демонтаж дверных коробок: в каменных стенах с отбивкой штукатурки в откосах | 100 коробок | 0.01 | 1807.42 | 1437.99 | 369.43 | 39.94 | 18.07 | 14.38 | 3.69 | 0.4 | 179.3 | 1.79 | 3.97 | 0.04
131 | ФЕРр56-10-1 В ред. пр. № 207 Минрегиона РФ | Снятие дверных полотен | 100 м2 дверных полотен | 0.0147 | 288.06 | 288.06 |  |  | 4.23 | 4.23 |  |  | 36.28 | 0.53
132 | ФЕРр56-11-1 В ред. пр. № 207 Минрегиона РФ | Снятие наличников | 100 м наличников | 0.05 | 33.43 | 33.43 |  |  | 1.67 | 1.67 |  |  | 4.21 | 0.21
133 | ФЕР10-01-039-03 И4-Пр. Минрегион от 13.07.11 №339 | Установка блоков в наружных и внутренних дверных проемах: в перегородках и деревянных нерубленых стенах, площадь проема до 3 м2 | 100 м2 проемов | 0.0147 | 25379.25 | 1031.55 | 339.96 |  | 373.08 | 15.16 | 5 |  | 115 | 1.69
134 | ФССЦ-101-0889 Пр. Минрегиона №308 от 28.07.09 | Скобяные изделия для блоков входных дверей в помещение однопольных | компл. | 1 | 94.68 |  |  |  | 94.68
135 | ФЕР15-04-007-03прим И4-Пр. Минрегион от 13.07.11 №339 | Окраска водно-дисперсионными акриловыми составами улучшенная: дверей, подготовленным под окраску | 100 м2 окрашиваемой поверхности | 0.0294 | 855.31 | 289.99 | 8.99 | 0.12 | 25.15 | 8.53 | 0.26 |  | 32.73 | 0.96 | 0.01
136 | ФЕРр62-32-2 В ред. пр. № 207 Минрегиона РФ | Окраска масляными составами ранее окрашенных поверхностей труб: стальных за 2 раза | 100 м2 окрашиваемой поверхности | 0.0138 | 1168.43 | 652.05 | 0.87 |  | 16.12 | 9 | 0.01 |  | 80.6 | 1.11
137 | ФЕРм08-03-592-01 Пр. Минрегион от 04.08.09 № 321 | Патрон: потолочный | 100 шт. | 0.01 | 994.85 | 575.36 | 47.64 | 1.62 | 9.95 | 5.75 | 0.48 | 0.02 | 58 | 0.58 | 0.12
138 | ФССЦ-509-8001 Пр. Минрегиона №308 от 28.07.09 | Патроны потолочные | шт. | 1 | 5.25 |  |  |  | 5.25
139 | ФССЦ-503-0460 Пр. Минрегиона №308 от 28.07.09 | Разветвительная коробка УК-2 | шт. | 1 | 2.85 |  |  |  | 2.85
140 | ФЕРр62-9-2 Пр. Минрегион от 13.10.08 № 207 | Улучшенная масляная окраска ранее окрашенных окон: за один раз с расчисткой старой краски до 35% | 100 м2 окрашиваемой поверхности | 0.005 | 1403.61 | 707.62 | 8.36 | 1.16 | 7.02 | 3.54 | 0.04 | 0.01 | 81.9 | 0.41 | 0.1
Раздел 6. Ремонт кухни 8,1 м2
141 | ФЕР15-02-019-03прим Пр. Минрегион от 17.11.08 № 253 | Отбивка штукатурного слоя потолка | 100 м2 оштукатуриваемой поверхности | 0.04 | 202.26 | 190.54 | 11.72 | 7.62 | 8.09 | 7.62 | 0.47 | 0.3 | 20.756 | 0.83 | 0.748 | 0.03
142 | ФЕРр56-1-1 В ред. пр. № 207 Минрегиона РФ | Демонтаж оконных коробок: в каменных стенах с отбивкой штукатурки в откосах | 100 коробок | 0.01 | 1208.52 | 1051.72 | 156.8 | 22.7 | 12.09 | 10.52 | 1.57 | 0.23 | 128.73 | 1.29 | 2.15 | 0.02
143 | ФЕРр56-3-2 В ред. пр. № 207 Минрегиона РФ | Снятие подоконных досок: деревянных в каменных зданиях | 100 м2 | 0.0079 | 761.66 | 761.66 |  |  | 6.02 | 6.02 |  |  | 94.97 | 0.75
144 | ФЕРр56-11-1 В ред. пр. № 207 Минрегиона РФ | Снятие наличников | 100 м наличников | 0.05 | 33.43 | 33.43 |  |  | 1.67 | 1.67 |  |  | 4.21 | 0.21
145 | ФЕРр56-9-1 В ред. пр. № 207 Минрегиона РФ | Демонтаж дверных коробок: в каменных стенах с отбивкой штукатурки в откосах | 100 коробок | 0.01 | 1807.42 | 1437.99 | 369.43 | 39.94 | 18.07 | 14.38 | 3.69 | 0.4 | 179.3 | 1.79 | 3.97 | 0.04
146 | ФЕРр56-10-1 В ред. пр. № 207 Минрегиона РФ | Снятие дверных полотен | 100 м2 дверных полотен | 0.0168 | 288.06 | 288.06 |  |  | 4.84 | 4.84 |  |  | 36.28 | 0.61
147 | ФЕР10-01-039-03 И4-Пр. Минрегион от 13.07.11 №339 | Установка блоков в наружных и внутренних дверных проемах: в перегородках и деревянных нерубленых стенах, площадь проема до 3 м2 | 100 м2 проемов | 0.0168 | 25379.25 | 1031.55 | 339.96 |  | 426.37 | 17.33 | 5.71 |  | 115 | 1.93
148 | ФССЦ-101-0889 Пр. Минрегиона №308 от 28.07.09 | Скобяные изделия для блоков входных дверей в помещение однопольных | компл. | 1 | 94.68 |  |  |  | 94.68
149 | ФЕР15-04-007-03прим И4-Пр. Минрегион от 13.07.11 №339 | Окраска водно-дисперсионными акриловыми составами улучшенная: дверей, подготовленным под окраску | 100 м2 окрашиваемой поверхности | 0.036 | 855.31 | 289.99 | 8.99 | 0.12 | 30.79 | 10.44 | 0.32 |  | 32.73 | 1.18 | 0.01
150 | ФЕР10-01-034-06 И4-Пр. Минрегион от 13.07.11 №339 | Установка в жилых и общественных зданиях оконных блоков из ПВХ профилей: поворотных (откидных, поворотно-откидных) с площадью проема более 2 м2 двухстворчатых 9 981,16 = 251 529,16 - 100 x 2 415,48 | 100 м2 проемов | 0.022 | 9981.16 | 1273.59 | 409.22 | 7.66 | 219.59 | 28.02 | 9 | 0.17 | 145.72 | 3.21 | 0.66 | 0.01
151 | Прайс лист | Оконный блок из ПВХ профиля | м2 | 2.2 | 1198 |  |  |  | 2635.6
152 | ФЕР10-01-034-01 И4-Пр. Минрегион от 13.07.11 №339 | Установка в жилых и общественных зданиях ниши в стене из ПВХ профилей: глухих с площадью проема до 2 м2 | 100 м2 проемов | 0.006 | 168403.62 | 1492.36 | 427.09 | 20.42 | 1010.42 | 8.95 | 2.56 | 0.12 | 170.75 | 1.02 | 1.76 | 0.01
153 | ФЕР10-01-035-01 Изм. Пр. Минрегиона №81 от 27.02.10 | Установка подоконных досок из ПВХ: в каменных стенах толщиной до 0,51 м | 100 п.м | 0.015 | 4187.28 | 180.75 | 14.33 | 0.46 | 62.81 | 2.71 | 0.22 | 0.01 | 21.19 | 0.32 | 0.04
154 | ФССЦ-101-2911 Пр. Минрегиона от 04.03.10 №94 | Доски подоконные ПВХ, шириной 500 мм | м | 1.5 | 314.01 |  |  |  | 471.02
155 | ФЕР15-01-050-04 Пр.Минрегиона №339 от 13.07.11 | Облицовка оконных откосов декоративным бумажно-слоистым пластиком или листами из синтетических материалов на клее | 100 м2 облицовки | 0.0225 | 11481.71 | 1528.19 | 46.33 | 0.93 | 258.34 | 34.38 | 1.04 | 0.02 | 166.47 | 3.75 | 0.08
156 | ФЕРр61-2-1 Пр. Минрегион от 13.10.08 № 207 | Ремонт штукатурки внутренних стен по камню известковым раствором площадью отдельных мест: до 1 м2 толщиной слоя до 20 мм | 100 м2 отремонтированной поверхности | 0.14 | 2943.87 | 1799.2 | 20.94 | 7.77 | 412.14 | 251.89 | 2.93 | 1.09 | 203.07 | 28.43 | 0.67 | 0.09
157 | ФЕРр61-1-3 И3-Пр. Минрегион от 25.07.11 №358 | Сплошное выравнивание штукатурки стен полимерцементным раствором при толщине намета: до 5 мм | 100 м2 поверхности | 0.148 | 1098.72 | 299.42 | 9.07 | 3.36 | 162.61 | 44.31 | 1.34 | 0.5 | 35.73 | 5.29 | 0.29 | 0.04
158 | ФЕР10-05-011-02 Пр. Минрегион от 17.11.08 № 253 | Устройство подвесных потолков из гипсокартонных листов (ГКЛ) по системе "КНАУФ": одноуровневых (П 113) | 100 м2 потолка | 0.083 | 5937.02 | 879.79 | 20.05 |  | 492.77 | 73.02 | 1.66 |  | 97 | 8.05
159 | ФЕР15-02-019-04 Пр. Минрегион от 17.11.08 № 253 | Сплошное выравнивание внутренних поверхностей (однослойное оштукатуривание)из сухих растворных смесей толщиной до 10 мм: потолков | 100 м2 оштукатуриваемой поверхности | 0.083 | 3479.46 | 615.86 | 34.29 | 22.21 | 288.8 | 51.12 | 2.85 | 1.84 | 63.1 | 5.24 | 2.18 | 0.18
160 | ФЕР15-04-005-06 И4-Пр. Минрегион от 13.07.11 №339 | Окраска поливинилацетатными водоэмульсионными составами улучшенная: по сборным конструкциям потолков, подготовленным под окраску | 100 м2 окрашиваемой поверхности | 0.083 | 1418.69 | 256.54 | 9.03 | 0.12 | 117.75 | 21.29 | 0.75 | 0.01 | 28.6 | 2.37 | 0.01
161 | ФЕРр63-6-2 В ред. пр. № 207 Минрегиона РФ | Смена обоев: улучшенных | 100 м2 оклеенной поверхности | 0.288 | 1632.89 | 478.34 | 11.84 | 1.16 | 470.27 | 137.76 | 3.41 | 0.33 | 54.73 | 15.76 | 0.1 | 0.03
162 | ФЕРр57-3-1 В ред. пр. № 207 Минрегиона РФ | Разборка плинтусов: деревянных материалов | 100 м плинтуса | 0.107 | 29.41 | 29.41 |  |  | 3.15 | 3.15 |  |  | 3.77 | 0.4
163 | ФЕРр57-5-1 В ред. пр. № 207 Минрегиона РФ | Ремонт дощатых покрытий, сплачивание со вставкой реек | 100 м2 | 0.083 | 623.78 | 383.85 | 12.35 | 2.32 | 51.77 | 31.86 | 1.03 | 0.19 | 45 | 3.74 | 0.2 | 0.02
164 | ФЕР11-01-035-03 В ред. пр. № 253 Минрегиона РФ | Устройство покрытий: из плит древесноволокнистых | 100 м2 покрытия | 0.083 | 2590.23 | 476.67 | 71.65 | 2.2 | 214.99 | 39.56 | 5.95 | 0.18 | 55.17 | 4.58 | 0.19 | 0.02
165 | ФЕР11-01-036-03 В ред. пр. № 253 Минрегиона РФ | Устройство покрытий: из линолеума насухо из готовых ковров на комнату | 100 м2 покрытия | 0.083 | 7845.4 | 142.93 | 52.47 | 3.94 | 651.17 | 11.86 | 4.36 | 0.33 | 17.2 | 1.43 | 0.34 | 0.03
166 | ФЕР11-01-040-03 Изм. Пр. Минрегиона №509 от 23.11.10 | Устройство плинтусов поливинилхлоридных: на винтах самонарезающих | 100 м плинтуса | 0.107 | 1429.65 | 61.14 | 11.24 |  | 152.97 | 6.54 | 1.2 |  | 6.66 | 0.71
167 | ФЕРр62-32-2 В ред. пр. № 207 Минрегиона РФ | Окраска масляными составами ранее окрашенных поверхностей труб: стальных за 2 раза | 100 м2 окрашиваемой поверхности | 0.0022 | 1168.43 | 652.05 | 0.87 |  | 2.57 | 1.43 |  |  | 80.6 | 0.18
168 | ФЕРр62-33-2 В ред. пр. № 207 Минрегиона РФ | Окраска масляными составами ранее окрашенных поверхностей радиаторов и ребристых труб отопления: за 2 раза(6 секций) | 100 м2 окрашиваемой поверхности | 0.007 | 1092.7 | 576.32 | 0.87 |  | 7.65 | 4.03 | 0.01 |  | 65.94 | 0.46
169 | ФЕРм08-02-147-10 Изм. Прик.Минрег. от 21.12.10 №747 | Кабель до 35 кВ по установленным конструкциям и лоткам с креплением по всей длине, масса 1 м кабеля: до 1 кг | 100 м кабеля | 0.12 | 1195.9 | 169.31 | 619.81 | 51.88 | 143.51 | 20.32 | 74.38 | 6.23 | 17.6 | 2.11 | 4.43 | 0.53
170 | ФССЦ-501-8191 Пр. Минрегиона №308 от 28.07.09 | Кабель силовой с медными жилами с поливинилхлоридной изоляцией в поливинилхлоридной оболочке без защитного покрова ВВГ, напряжением 0,66 Кв, число жил – 3 и сечением 2,5 мм2 | 1000 м | 0.012 | 4883.86 |  |  |  | 58.61
171 | ФЕР46-03-011-01 Пр. Минрегион от 17.11.08 № 253 | Пробивка в кирпичных стенах борозд площадью сечения: до 20 см2 | 100 м борозд | 0.12 | 562.04 | 143.58 | 418.46 | 40.84 | 67.44 | 17.23 | 50.21 | 4.9 | 15.64 | 1.88 | 4.06 | 0.49
172 | ФЕРм08-03-592-01 Пр. Минрегион от 04.08.09 № 321 | Патрон: потолочный | 100 шт. | 0.01 | 994.85 | 575.36 | 47.64 | 1.62 | 9.95 | 5.75 | 0.48 | 0.02 | 58 | 0.58 | 0.12
173 | ФССЦ-509-8001 Пр. Минрегиона №308 от 28.07.09 | Патроны потолочные | шт. | 1 | 5.25 |  |  |  | 5.25
174 | ФЕРр67-9-2 В ред. пр. № 207 Минрегиона РФ | Смена: розеток | 100 шт. | 0.02 | 778.59 | 218.59 |  |  | 15.57 | 4.37 |  |  | 24.1 | 0.48
175 | ФЕРр67-9-1 В ред. пр. № 207 Минрегиона РФ | Смена: выключателей | 100 шт. | 0.01 | 840.59 | 218.59 |  |  | 8.41 | 2.19 |  |  | 24.1 | 0.24
176 | ФССЦ-503-0460 Пр. Минрегиона №308 от 28.07.09 | Разветвительная коробка УК-2 | шт. | 1 | 2.85 |  |  |  | 2.85
177 | ФЕР19-01-001-02 Пр. Минрегион от 17.11.08 № 253 | Установка газовых плит: бытовых четырехкомфорочных 73,23 = 1 273,23 - 1 x 1 200,00 | 1 прибор | 1 | 73.23 | 11.43 | 7.29 | 0.12 | 73.23 | 11.43 | 7.29 | 0.12 | 1.26 | 1.26 | 0.01 | 0.01
178 | Прайс лист | Газовая плита "Дарина" | шт | 1 | 1727.86 |  |  |  | 1727.86
179 | Прайс лист | Колонка газовая Master Gas Comfort 12 | шт | 1 | 1651.98 |  |  |  | 1651.98
180 | Прайс лист | Соединительная гофра-труба | шт | 1 | 440.53 |  |  |  | 440.53
Раздел 7. Замена входной двери
181 | ФЕРр56-9-1 В ред. пр. № 207 Минрегиона РФ | Демонтаж дверных коробок: в каменных стенах с отбивкой штукатурки в откосах | 100 коробок | 0.01 | 1807.42 | 1437.99 | 369.43 | 39.94 | 18.07 | 14.38 | 3.69 | 0.4 | 179.3 | 1.79 | 3.97 | 0.04
182 | ФЕРр56-10-1 В ред. пр. № 207 Минрегиона РФ | Снятие дверных полотен | 100 м2 дверных полотен | 0.0203 | 288.06 | 288.06 |  |  | 5.85 | 5.85 |  |  | 36.28 | 0.74
183 | ФЕР09-04-012-01 Пр.Минрегиона №339 от 13.07.11 | Установка металлических дверных блоков в готовые проемы | 1 м2 проема | 1.89 | 68.6 | 23.81 | 19.07 |  | 129.65 | 45 | 36.04 |  | 2.4 | 4.54
184 | прайс-лист | Блоки дверные металлические | шт. | 1 | 1926.04 |  |  |  | 1926.04
185 | ФССЦ-101-0889 Пр. Минрегиона №308 от 28.07.09 | Скобяные изделия для блоков входных дверей в помещение однопольных | компл. | 1 | 94.68 |  |  |  | 94.68
186 | ФЕР10-01-060-01 Пр. Минрегион от 17.11.08 № 253 | Установка и крепление наличников | 100 м коробок блоков | 0.05 | 516.04 | 63.89 | 3.49 |  | 25.8 | 3.19 | 0.17 |  | 7.82 | 0.39
187 | Прайс лист Пр. Минрегиона №308 от 28.07.09 | Замок врезной оцинкованный с цилиндровым механизмом | компл. | 1 | 264.32 |  |  |  | 264.32
Раздел 8. Погрузочные работы
188 | ФССЦпг01-01-01-041 Пр.Минрегиона №354 от 20.07.11 | Погрузочные работы при автомобильных перевозках: Мусор строительный с погрузкой вручную | 1 т груза | 6 | 42.98 | 42.98 |  |  | 257.88 | 257.88
Раздел 9. Вывоз мусора
189 | ФССЦпг03-21-01-030 Пр.Минрегиона №354 от 20.07.11 | Перевозка грузов автомобилями-самосвалами грузоподъемностью 10 т, работающих вне карьера, на расстояние: до 30 км I класс груза | 1 т груза | 6 | 19.29 |  | 19.29 |  | 115.74 |  | 115.74
Итого прямые затраты по смете в ценах 2001г. | [8 empty] | 46471.99 | 5198.48 | 1089.01 | 100.63 |  | 556.78 |  | 8.79
Итого прямые затраты по смете с учетом коэффициентов к итогам | [8 empty] | 279857.85 | 79540.81 | 8235.13 | 1716.07 |  | 640.31 |  | 11.01
В том числе, справочно:
При ремонте и реконструкции зданий и сооружений работы, аналогичные технологическим процессам в новом строительстве ОЗП=1,15; ЭМ=1,25; ЗПМ=1,25; ТЗ=1,15; ТЗМ=1,25 (Поз. 1, 7, 14, 18-19, 37, 43, 50, 52-53, 71, 84-85, 101, 103-104, 111, 128, 135, 141, 149, 155, 159-160, 2-4, 8-9, 38-40, 44-45, 106-108, 130-132, 142-146, 181-182, 5, 10-13, 15, 17, 41, 46-49, 51, 83, 102, 109, 133, 147, 150-154, 158, 186-187, 6, 42, 95, 110, 134, 148, 183-185, 20-21, 54-55, 86-87, 162-163, 22-24, 56-58, 88-90, 96-97, 164-166, 25-26, 59-60, 91-92, 94, 98-100, 125-127, 156-157, 27, 61, 93, 129, 161, 28-29, 62-63, 105, 136, 140, 167-168, 35-36, 69-70, 73, 81-82, 171, 112-113, 118-120, 177-180, 30-31, 64-65, 72, 77, 123, 174-175, 32-34, 66-68, 74-75, 78-80, 121-122, 124, 137-139, 169-170, 172-173, 176, 76) | [8 empty] | 984.44 | 741.09 | 243.32 | 25.16 |  | 83.517 |  | 2.1975
Индекс инфляции на 4 кв-л 2013 года ОЗП=13,64; ЭМ=6,2; ЗПМ=13,64; МАТ=4,78 (Поз. 1, 7, 14, 18-19, 37, 43, 50, 52-53, 71, 84-85, 101, 103-104, 111, 128, 135, 141, 149, 155, 159-160, 2-4, 8-9, 38-40, 44-45, 106-108, 130-132, 142-146, 181-182, 5, 10-13, 15, 17, 41, 46-49, 51, 83, 102, 109, 133, 147, 150-154, 158, 186-187, 6, 42, 95, 110, 134, 148, 183-185, 16, 20-21, 54-55, 86-87, 162-163, 22-24, 56-58, 88-90, 96-97, 164-166, 25-26, 59-60, 91-92, 94, 98-100, 125-127, 156-157, 27, 61, 93, 129, 161, 28-29, 62-63, 105, 136, 140, 167-168, 35-36, 69-70, 73, 81-82, 171, 112-113, 118-120, 177-180, 114-117, 30-31, 64-65, 72, 77, 123, 174-175, 32-34, 66-68, 74-75, 78-80, 121-122, 124, 137-139, 169-170, 172-173, 176, 76) | [8 empty] | 230040.5 | 71816.69 | 6326.37 | 1590.24
Индекс погрузочно-разгрузочных работ на 4 кв-л 2013г. ПЗ=7,92 (ОЗП=7,92; ЭМ=7,92; ЗПМ=7,92; МАТ=7,92) (Поз. 188) | [8 empty] | 1784.53 | 1784.53
Индекс перевозки на 4 кв-л 2013г. ПЗ=5,98 (ОЗП=5,98; ЭМ=5,98; ЗПМ=5,98; МАТ=5,98) (Поз. 189) | [8 empty] | 576.39 |  | 576.39
Накладные расходы | [8 empty] | 60301.25
В том числе, справочно:
74%*(0,94*0,85) ФОТ (от 272,26) (Поз. 112) | [8 empty] | 160.98
77%*(0,94*0,85) ФОТ (от 11186,58) (Поз. 27, 61, 93, 129, 161) | [8 empty] | 6882.32
79%*(0,94*0,85) ФОТ (от 21940,08) (Поз. 25-26, 59-60, 91-92, 94, 98-100, 125-127, 156-157) | [8 empty] | 13848.8
80%*(0,94*0,85) ФОТ (от 4009,89) (Поз. 20-21, 54-55, 86-87, 162-163, 28-29, 62-63, 105, 136, 140, 167-168, 76) | [8 empty] | 2563.12
82%*(0,94*0,85) ФОТ (от 2905,05) (Поз. 2-4, 8-9, 38-40, 44-45, 106-108, 130-132, 142-146, 181-182) | [8 empty] | 1903.33
85%*(0,94*0,85) ФОТ (от 446,3) (Поз. 30-31, 64-65, 72, 77, 123, 174-175) | [8 empty] | 303.1
90%*(0,94*0,85) ФОТ (от 2371,32) (Поз. 6, 42, 95, 110, 134, 148, 183-185) | [8 empty] | 1705.22
95%*(0,94*0,85) ФОТ (от 1971,39) (Поз. 32-34, 66-68, 74-75, 78-80, 121-122, 124, 137-139, 169-170, 172-173, 176) | [8 empty] | 1496.38
105%*(0,94*0,85) ФОТ (от 11427,87) (Поз. 1, 7, 14, 18-19, 37, 43, 50, 52-53, 71, 84-85, 101, 103-104, 111, 128, 135, 141, 149, 155, 159-160) | [8 empty] | 9587.41
110%*(0,94*0,85) ФОТ (от 1533,68) (Поз. 35-36, 69-70, 73, 81-82, 171) | [8 empty] | 1347.95
118%*(0,94*0,85) ФОТ (от 11399,22) (Поз. 5, 10-13, 15, 17, 41, 46-49, 51, 83, 102, 109, 133, 147, 150-154, 158, 186-187) | [8 empty] | 10747.41
123%*(0,94*0,85) ФОТ (от 5435,27) (Поз. 22-24, 56-58, 88-90, 96-97, 164-166) | [8 empty] | 5341.62
128%*(0,94*0,85) ФОТ (от 4315,56) (Поз. 113, 118-120, 177-180) | [8 empty] | 4413.61
Сметная прибыль | [8 empty] | 33757.68
В том числе, справочно:
50%*(0,9*0,8) ФОТ (от 34075,87) (Поз. 25-26, 59-60, 91-92, 94, 98-100, 125-127, 156-157, 27, 61, 93, 129, 161, 28-29, 62-63, 105, 136, 140, 167-168, 112) | [8 empty] | 12267.31
55%*(0,9*0,8) ФОТ (от 11427,87) (Поз. 1, 7, 14, 18-19, 37, 43, 50, 52-53, 71, 84-85, 101, 103-104, 111, 128, 135, 141, 149, 155, 159-160) | [8 empty] | 4525.44
60%*(0,9*0,8) ФОТ (от 71,34) (Поз. 76) | [8 empty] | 30.82
62%*(0,9*0,8) ФОТ (от 2905,05) (Поз. 2-4, 8-9, 38-40, 44-45, 106-108, 130-132, 142-146, 181-182) | [8 empty] | 1296.81
63%*(0,9*0,8) ФОТ (от 11399,22) (Поз. 5, 10-13, 15, 17, 41, 46-49, 51, 83, 102, 109, 133, 147, 150-154, 158, 186-187) | [8 empty] | 5170.69
65%*(0,9*0,8) ФОТ (от 2417,69) (Поз. 30-31, 64-65, 72, 77, 123, 174-175, 32-34, 66-68, 74-75, 78-80, 121-122, 124, 137-139, 169-170, 172-173, 176) | [8 empty] | 1131.48
68%*(0,9*0,8) ФОТ (от 3261,6) (Поз. 20-21, 54-55, 86-87, 162-163) | [8 empty] | 1596.88
70%*(0,9*0,8) ФОТ (от 1533,68) (Поз. 35-36, 69-70, 73, 81-82, 171) | [8 empty] | 772.97
75%*(0,9*0,8) ФОТ (от 5435,27) (Поз. 22-24, 56-58, 88-90, 96-97, 164-166) | [8 empty] | 2935.05
83%*(0,9*0,8) ФОТ (от 4315,56) (Поз. 113, 118-120, 177-180) | [8 empty] | 2578.98
85%*(0,9*0,8) ФОТ (от 2371,32) (Поз. 6, 42, 95, 110, 134, 148, 183-185) | [8 empty] | 1451.25
Итоги по смете:
Итого Строительные работы | [8 empty] | 362797.17 |  |  |  |  | 624.54 |  | 8.28
Итого Монтажные работы | [8 empty] | 11119.61 |  |  |  |  | 15.77 |  | 2.73
Итого | [8 empty] | 373916.78 |  |  |  |  | 640.31 |  | 11.01
В том числе:
Материалы | [8 empty] | 192081.91
Машины и механизмы | [8 empty] | 8235.13
ФОТ | [8 empty] | 81256.88
Накладные расходы | [8 empty] | 60301.25
Сметная прибыль | [8 empty] | 33757.68
Замена и установка газового оборудования | [8 empty] | 15000
Итого: | [8 empty] | 388916.78
НДС 18% | [8 empty] | 70005.02
ВСЕГО по смете | [8 empty] | 458921.8 |  |  |  |  | 640.31 |  | 11.01
Составил: ___________________________
(должность, подпись, расшифровка)
Проверил: ___________________________
(должность, подпись, расшифровка)