## Локальная смета
СОГЛАСОВАНО: | [8 empty] | УТВЕРЖДАЮ:
Приложение № 1 к документации об ОАЭФ
________________ | [8 empty] | ________________
" _____ " ________________ 2013 г. | [8 empty] | "______ " _______________2013 г.
г. Пермь, ул. Чернышевского, д. 5
(наименование стройки)
ЛОКАЛЬНЫЙ СМЕТНЫЙ РАСЧЕТ №
(локальная смета)
| на | капитальный ремонт кровли ЦДБ
(наименование работ и затрат, наименование объекта)
Основание:
|  | Сметная стоимость строительных работ _______________________________________________________________________________________________ |  | ___________________________855792,66 |  | руб.
|  | Средства на оплату труда _______________________________________________________________________________________________ |  | ___________________________123291,77 |  | руб.
|  | Сметная трудоемкость _______________________________________________________________________________________________ |  | _______________________________________________________________________________________________955,54 |  | чел.час
Составлен(а) в текущих (прогнозных) ценах по состоянию на _______201_ г.
№ пп | Обоснование | Наименование | Ед. изм. | Кол. | Стоимость единицы, руб. |  |  |  | Общая стоимость, руб.
[5 empty] | Всего | В том числе |  |  | Всего | В том числе
[6 empty] | Осн.З/п | Эк.Маш. | З/пМех |  | Осн.З/п | Эк.Маш. | З/пМех
1 | 2 | 3 | 4 | 5 | 6 | 7 | 8 | 9 | 10 | 11 | 12 | 13
Раздел 1. Ремонт кровли
1 | ФЕР46-04-008-01 | Разборка покрытий кровель: из рулонных материалов | 100 м2 покрытия | 3,31 331 / 100 | 153.59 | 112.16 | 41.43 |  | 508.38 | 371.25 | 137.13
2 | ФЕР12-01-017-01 | Демонтаж цементной стяжки | 100 м2 стяжки | 2,4 240 / 100 | 368.14 | 188.14 | 180 | 17.49 | 883.54 | 451.54 | 432 | 41.98
3 | ФЕР12-01-017-02 | Демонтаж выравнивающих стяжек: на каждый 1 мм изменения толщины добавлять или исключать к расценке 12-01-017-01 | 100 м2 стяжки | 2,4 240/ 100 | 226 | 172.8 | 53.2 | 6.8 | 542.4 | 414.72 | 127.68 | 16.32
4 | ФЕР31-01-061-01 | Демонтаж металлической сетки | 1 т | 0,264 1,1*240/1000 | 123.12 | 36.97 | 81.92 | 6.08 | 32.5 | 9.76 | 21.63 | 1.61
5 | ФЕР12-01-013-01 | Демонтаж утеплителя | 100 м2 утепляемого покрытия | 2,4 240/100 | 126.11 | 71.72 | 54.39 | 3.13 | 302.66 | 172.13 | 130.53 | 7.51
6 | ФЕР12-01-013-02 | Демонтаж утеплителя: на каждый последующий слой добавлять к расценке 12-01-013-01 | 100 м2 утепляемого покрытия | 2,4 240/100 | 103.39 | 51.28 | 52.11 | 3.13 | 248.14 | 123.07 | 125.07 | 7.51
7 | ФЕР11-01-005-01 | Устройство гидроизоляции из полиэтиленовой пленки | 100 м2 изолируемой поверхности | 2,4 240/100 | 4254.3 | 1563.97 | 84.59 | 49.54 | 10210.32 | 3753.53 | 203.02 | 118.9
8 | ФЕР12-01-013-01 | Утепление покрытий плитами: из пенопласта полистирольного на битумной мастике в один слой | 100 м2 утепляемого покрытия | 2,4 240/100 | 1186.11 | 179.3 | 135.97 | 7.83 | 2846.66 | 430.32 | 326.33 | 18.79
9 | ФЕР12-01-013-02 | Утепление покрытий плитами: на каждый последующий слой добавлять к расценке 12-01-013-01 | 100 м2 утепляемого покрытия | 2,4 240/100 | 939.87 | 128.21 | 130.27 | 7.83 | 2255.69 | 307.7 | 312.65 | 18.79
10 | ФССЦ-104-0128 | Плиты пенополистирольные М50 | м3 | 24 240*0,1 | 1755.41 |  |  |  | 42129.84
11 | ФЕР07-07-002-01 | Устройство покрытий из плит асбестоцементных в промышленных производственных зданиях | 100 м2 покрытия | 2,4 240/100 | 2774.74 | 486.89 | 1083.44 | 91.94 | 6659.38 | 1168.54 | 2600.26 | 220.66
12 | ФССЦ-101-0044 | Листы асбестоцементные плоские с гладкой поверхностью: прессованные толщиной 10 мм | м2 | 480 240*2 | 30.78 |  |  |  | 14774.4
13 | ФЕР12-01-015-04 | Устройство пароизоляции: обмазочной в один слой | 100 м2 изолируемой поверхности | 2,4 240 / 100 | 1158.21 | 91.86 | 34.36 | 0.95 | 2779.7 | 220.46 | 82.46 | 2.28
14 | ФЕР12-01-001-05 | Устройство кровель скатных из наплавляемых материалов: в два слоя | 100 м2 кровли | 2,4 240 / 100 | 9912.85 | 147.86 | 43.2 | 2.7 | 23790.84 | 354.86 | 103.68 | 6.48
Итого прямые затраты по смете в ценах 2001г. | [8 empty] | 107964.45 | 7777.88 | 4602.44 | 460.83
Итого прямые затраты по смете с учетом коэффициентов к итогам | [8 empty] | 548073.26 | 115832.07 | 33655.36 | 7459.7
В том числе, справочно:
Индекс 2 квартал 2013г. ОЗП=12,95; ЭМ=5,85; ЗПМ=12,95; МАТ=4,17 (Поз. 1-3, 5-6, 8-10, 13-14, 4, 7, 11-12) | [8 empty] | 418269.2 | 92945.67 | 22321.83 | 5506.92
МДС35-IV п.4.7._При ремонте и реконструкции зданий и сооружений работы, аналогичные технологическим процессам в новом строительстве ОЗП=1,15; ЭМ=1,25; ЗПМ=1,25; ТЗ=1,15; ТЗМ=1,25 (Поз. 1-3, 5-6, 8-10, 13-14, 4, 7, 11-12) | [8 empty] | 21839.61 | 15108.53 | 6731.07 | 1491.94
Накладные расходы | [8 empty] | 115683.94
В том числе, справочно:
110%*0.9 * 0,85 ФОТ (от 5528,84) (Поз. 1) | [8 empty] | 4652.52
115%*0.9 * 0,85 ФОТ (от 171,41) (Поз. 4) | [8 empty] | 150.8
120%*0.9 * 0,85 ФОТ (от 38792,96) (Поз. 2-3, 5-6, 8-10, 13-14) | [8 empty] | 35611.94
123%*0.9 * 0,85 ФОТ (от 57824,14) (Поз. 7) | [8 empty] | 54409.62
130%*0.9 * 0,85 ФОТ (от 20974,42) (Поз. 11-12) | [8 empty] | 20859.06
Сметная прибыль | [8 empty] | 61490.82
В том числе, справочно:
65%*0.85 * 0,8 ФОТ (от 38792,96) (Поз. 2-3, 5-6, 8-10, 13-14) | [8 empty] | 17146.49
70%*0.85 * 0,8 ФОТ (от 5528,84) (Поз. 1) | [8 empty] | 2631.73
75%*0.85 * 0,8 ФОТ (от 57824,14) (Поз. 7) | [8 empty] | 29490.31
85%*0.85 * 0,8 ФОТ (от 21145,83) (Поз. 4, 11-12) | [8 empty] | 12222.29
Итоги по смете:
Работы по реконструкции зданий и сооружений (усиление и замена существующих конструкций, разборка и возведение отдельных конструктивных элементов) | [8 empty] | 13815.85
Кровли | [8 empty] | 400449.83
Аэродромы | [8 empty] | 558.04
Полы | [8 empty] | 167362.18
Бетонные и железобетонные сборные конструкции в промышленном строительстве | [8 empty] | 143062.12
Итого | [8 empty] | 725248.02
В том числе:
Материалы | [8 empty] | 398585.83
Машины и механизмы | [8 empty] | 33655.36
ФОТ | [8 empty] | 123291.77
Накладные расходы | [8 empty] | 115683.94
Сметная прибыль | [8 empty] | 61490.82
НДС 18% | [8 empty] | 130544.64
ВСЕГО по смете | [8 empty] | 855792.66
В случае использования в настоящем техническом задании товарных знаков, читать соответствующий пункт задания со словами либо «эквивалент».
Составил: ___________________________
(должность, подпись, расшифровка)
Проверил: ___________________________
(должность, подпись, расшифровка)