## Ресурсная смета
Приложение № 3 к документации об открытом аукционе в электронной форме
СОГЛАСОВАНО: | [9 empty] | УТВЕРЖДАЮ:
Директор МКУ «Благоустройство Мотовилихинского района» Ю.А.Лепешкин
______________
" _____ " ________________ 2013 г. | [9 empty] | "______ " _______________2013 г.
Обеспечение нормативного состояния и развитие сети автомобильных дорог
(наименование стройки)
ЛОКАЛЬНЫЙ РЕСУРСНЫЙ СМЕТНЫЙ РАСЧЕТ
(локальная смета)
на выполнение работ по ремонту тротуаров, пешеходных дорожек
(наименование работ и затрат, наименование объекта)
Основание:
|  | Сметная стоимость строительных работ _______________________________________________________________________________________________ |  |  | ___________________________2992500,00 |  | руб.
|  | Средства на оплату труда _______________________________________________________________________________________________ |  |  | ___________________________307426,02 |  | руб.
|  | Сметная трудоемкость _______________________________________________________________________________________________ |  |  | _______________________________________________________________________________________________2610,79 |  | чел.час
Составлен(а) в текущих (прогнозных) ценах по состоянию на ______________
№ пп | Обоснование | Наименование | Ед. изм. | Кол. |  | Сметная стоимость в текущих (прогнозных) ценах, руб. | [5 empty] | Т/з осн. раб. | Т/з мех.
|  |  |  | на ед. | всего | на ед. | общая | В том числе
[8 empty] | Осн.З/п | Эк.Маш. | З/пМех | Мат
1 | 2 | 3 | 4 | 5 | 6 | 7 | 8 | 9 | 10 | 11 | 12 | 13 | 14
Раздел 1. Ул.Гашкова от ул.И.Франко до ул. Гашкова ,10
1 | ГЭСН01-01-013-08 И1-Пр. Минрегион от 27.02.10 №81 | Разработка грунта с погрузкой на автомобили-самосвалы экскаваторами с ковшом вместимостью: 0,65 (0,5-1) м3, группа грунтов 2 | 1000 м3 грунта |  | 0.05369 | 20225.55 | 1085.91 | 65.9 | 1017.8 |  | 2.21 | 0.61 | 1.78
2 | ГЭСНр68-12-4 В ред. пр. № 207 Минрегиона РФ | Разборка покрытий и оснований: асфальтобетонных с помощью молотков отбойных | 100 м3 конструкций |  | 0,04125 82,5*0,05/100 | 44538.2 | 1837.2 | 1152.99 | 684.21 |  |  | 10.04 | 1.71
3 | ГЭСНр68-12-2 В ред. пр. № 207 Минрегиона РФ | Разборка покрытий и оснований: щебеночных | 100 м3 конструкций |  | 0,0825 82,5*0,1/100 | 5328.36 | 439.59 | 164.6 | 274.99 |  |  | 1.52 | 0.38
4 | ФССЦпг01-01-01-043 И1-Пр. Минрегион от 05.05.12 №189 | Погрузочные работы при автомобильных перевозках: мусора строительного с погрузкой экскаваторами емкостью ковша до 0,5 м3 | 1 т груза |  | 86.7 | 24.15 | 2093.81 |  | 2093.81
5 | ФССЦпг03-21-01-015 Пр. Минрегион от 20.07.11 №354 | Перевозка грузов автомобилями-самосвалами грузоподъемностью 10 т, работающих вне карьера, на расстояние: до 15 км I класс груза | 1 т груза |  | 86.7 | 91.52 | 7934.78 |  | 7934.78
6 | Тек цена | Стоимость талонов на свалку | тн |  | 86.7 | 440.96 | 38231.23 |  |  |  | 38231.23
7 | ГЭСН27-04-001-02 Пр. Минрегион от 17.11.08 № 253 | Устройство подстилающих и выравнивающих слоев оснований: из песчано-гравийной смеси, дресвы | 100 м3 материала основания (в плотном теле) |  | 0,9322 466,1*0,2/100 | 13157.88 | 12265.78 | 1622.07 | 10545.82 |  | 97.89 | 14.65 | 13.81
8 | ФССЦ-408-0200 Пр. Минрегион от 28.07.09 № 308 | Смесь песчано-гравийная природная | м3 |  | 149,152 93,22*1,6 | 295.11 | 44016.25 |  |  |  | 44016.25
9 | ГЭСН27-02-010-02 В ред. пр. № 253 Минрегиона РФ | Установка бортовых камней бетонных: при других видах покрытий БР 100.20.8 | 100 м бортового камня |  | 5,9 590/100 | 42327.04 | 249729.54 | 52491.12 | 2990.65 |  | 194247.77 | 448.87 | 4.01
З | 1. 401-0006 | Бетон тяжелый, класс В15 (М200) | м3 | 5.074 | 29.94 | 3272.81 | 97987.93 |  |  |  | 97987.93
Уд | 2. 401-0006 | Бетон тяжелый, класс В15 (М200) | м3 | 5.9 | 34.81
З | 3. Средняя текущая стоимость | Камни бортовые БР 100.20.8 | м | 100 | 590 | 154 | 90860 |  |  |  | 90860
Уд | 4. 413-9010 | Камни бортовые | м | 100 | 590
10 | ГЭСН27-07-002-01 В ред. пр. № 253 Минрегиона РФ | Устройство оснований толщиной 12 см под тротуары из кирпичного или известнякового щебня | 100 м2 дорожек и тротуаров |  | 5,25 525/100 | 22885.66 | 120149.72 | 16109.68 | 9851.42 |  | 94188.62 | 137.76 | 16.64
З | 1. 408-0014 | Щебень из природного камня для строительных работ М 800 фракция 10-20 мм | м3 | 17.4 | 91.35 | 1029.35 | 94031.12 |  |  |  | 94031.12
Уд | 2. 408-9081 | Щебень известняковый или кирпичный | м3 | 17.4 | 91.35
11 | ГЭСН27-07-002-02 В ред. пр. № 253 Минрегиона РФ | На каждый 1 см изменения толщины оснований добавлять или исключать к норме 27-07-002-01 | 100 м2 дорожек и тротуаров |  | 5.25 | 4972.29 | 26104.52 | 994.61 | 791.44 |  | 24318.47 | 8.51 | 1.58
З | 1. 408-0014 | Щебень из природного камня для строительных работ М 800 фракция 10-20 мм | м3 | 4.5 | 23.63 | 1029.35 | 24323.54 |  |  |  | 24323.54
Уд | 2. 408-9081 | Щебень известняковый или кирпичный | м3 | 4.5 | 23.63
12 | ГЭСН27-07-001-01 В ред. пр. № 253 Минрегиона РФ | Устройство асфальтобетонных покрытий дорожек и тротуаров однослойных из литой мелкозернистой асфальтобетонной смеси толщиной 3 см | 100 м2 покрытия |  | 5,25 525/100 | 17549.77 | 92136.29 | 10191.62 | 1705.25 |  | 80239.42 | 79.38 | 0.26
З | 1. 410-0008 | Смесь асфальтобетонная мелкозернистая тип Г марка 2 | т | 7.14 | 37.49 | 2033.9 | 76250.91 |  |  |  | 76250.91
Уд | 2. 410-9010 | Смесь асфальтобетонная | т | 7.14 | 37.49
13 | ГЭСН27-07-001-02 В ред. пр. № 253 Минрегиона РФ | На каждые 0,5 см изменения толщины покрытия добавлять к норме 27-07-001-01 | 100 м2 покрытия |  | 5.25 | 11223.12 | 58921.38 | 6255.06 | 984.9 |  | 51681.42 | 48.72
З | 1. 410-0008 | Смесь асфальтобетонная мелкозернистая тип Г марка 2 | т | 4.84 | 25.41 | 2033.9 | 51681.4 |  |  |  | 51681.4
Уд | 2. 410-9010 | Смесь асфальтобетонная | т | 4.84 | 25.41
14 | ГЭСН27-02-010-02 В ред. пр. № 253 Минрегиона РФ | Установка бортовых камней БР 100.30.15 | 100 м бортового камня |  | 0,13 13/100 | 64927.04 | 8440.52 | 1156.58 | 65.9 |  | 7218.04 | 9.89 | 0.09
З | 1. 401-0006 | Бетон тяжелый, класс В15 (М200) | м3 | 5.074 | 0.6596 | 3272.81 | 2158.75 |  |  |  | 2158.75
Уд | 2. 401-0006 | Бетон тяжелый, класс В15 (М200) | м3 | 5.9 | 0.767
З | 3. Средняя текущая стоимость | Камни бортовые БР 100.30.15 | м | 100 | 13 | 380 | 4940 |  |  |  | 4940
Уд | 4. 413-9010 | Камни бортовые | м | 100 | 13
Восстановление газона
15 | ГЭСН47-01-001-04 Пр. Минрегион от 17.11.08 № 253 | Очистка участка от мусора | 100 м2 |  | 2,95 295/100 | 420.6 | 1240.77 | 1240.77 |  |  |  | 11.53
16 | ГЭСН47-01-046-04 Пр. Минрегион от 17.11.08 № 253 | Подготовка почвы для устройства партерного и обыкновенного газона с внесением растительной земли слоем 15 см: вручную | 100 м2 |  | 2,95 295/100 | 10086 | 29753.7 | 12938.7 |  |  | 16815 | 118
17 | ГЭСН47-01-046-06 Пр. Минрегион от 17.11.08 № 253 | Посев газонов партерных, мавританских и обыкновенных вручную | 100 м2 |  | 2,95 295/100 | 3245.78 | 9575.05 | 2066.39 | 5608.86 |  | 1899.8 | 17.67 | 8.08
Итого по разделу 1 Ул.Гашкова от ул.И.Франко до ул. Гашкова ,10 | [6 empty] | 896861.26 |  |  |  |  | 907.15 | 48.34
Раздел 2. ул. Лифанова (нечётная сторона) от ул. Славянова до ул. Уральская
18 | ГЭСНр68-12-4 В ред. пр. № 207 Минрегиона РФ | Разборка покрытий и оснований: асфальтобетонных с помощью молотков отбойных | 100 м3 конструкций |  | 0,185 370*0,05/100 | 44538.2 | 8239.57 | 5170.97 | 3068.6 |  |  | 45.02 | 7.66
19 | ГЭСНр68-12-2 В ред. пр. № 207 Минрегиона РФ | Разборка покрытий и оснований: щебеночных | 100 м3 конструкций |  | 0,37 370*0,1/100 | 5328.36 | 1971.49 | 738.21 | 1233.28 |  |  | 6.8 | 1.72
20 | ГЭСНр68-14-2 В ред. пр. № 207 Минрегиона РФ | Разборка бортовых камней: на щебеночном основании (БР 100.20.8) | 100 м |  | 0,39 39/100 | 8392.28 | 3272.99 | 2357.58 | 915.41 |  |  | 20.53 | 2.5
21 | ФССЦпг01-01-01-043 И1-Пр. Минрегион от 05.05.12 №189 | Погрузочные работы при автомобильных перевозках: мусора строительного с погрузкой экскаваторами емкостью ковша до 0,5 м3 | 1 т груза |  | 101.382 | 24.15 | 2448.38 |  | 2448.38
22 | ФССЦпг03-21-01-015 Пр. Минрегион от 20.07.11 №354 | Перевозка грузов автомобилями-самосвалами грузоподъемностью 10 т, работающих вне карьера, на расстояние: до 15 км I класс груза | 1 т груза |  | 101.382 | 91.52 | 9278.48 |  | 9278.48
23 | Тек цена | Стоимость талонов на свалку | тн |  | 101.382 | 440.96 | 44705.41 |  |  |  | 44705.41
24 | ГЭСН27-02-010-02 В ред. пр. № 253 Минрегиона РФ | Установка бортовых камней бетонных: при других видах покрытий БР 100.20.8 | 100 м бортового камня |  | 0,92 92/100 | 42327.04 | 38940.88 | 8185.06 | 466.34 |  | 30289.48 | 69.99 | 0.63
З | 1. 401-0006 | Бетон тяжелый, класс В15 (М200) | м3 | 5.074 | 4.668 | 3272.81 | 15277.48 |  |  |  | 15277.48
Уд | 2. 401-0006 | Бетон тяжелый, класс В15 (М200) | м3 | 5.9 | 5.428
З | 3. Средняя текущая стоимость | Камни бортовые БР 100.20.8 | м | 100 | 92 | 154 | 14168 |  |  |  | 14168
Уд | 4. 413-9010 | Камни бортовые | м | 100 | 92
25 | ГЭСН27-07-002-01 В ред. пр. № 253 Минрегиона РФ | Устройство оснований толщиной 12 см под тротуары из кирпичного или известнякового щебня | 100 м2 дорожек и тротуаров |  | 3,7 370/100 | 22885.66 | 84676.94 | 11353.49 | 6942.9 |  | 66380.55 | 97.09 | 11.73
З | 1. 408-0014 | Щебень из природного камня для строительных работ М 800 фракция 10-20 мм | м3 | 17.4 | 64.38 | 1029.35 | 66269.55 |  |  |  | 66269.55
Уд | 2. 408-9081 | Щебень известняковый или кирпичный | м3 | 17.4 | 64.38
26 | ГЭСН27-07-002-02 В ред. пр. № 253 Минрегиона РФ | На каждый 1 см изменения толщины оснований добавлять или исключать к норме 27-07-002-01 | 100 м2 дорожек и тротуаров |  | -3.7 | 3314.86 | -12264.98 | -467.31 | -371.85 |  | -11425.82 | -4 | -0.74
З | 1. 408-0014 | Щебень из природного камня для строительных работ М 800 фракция 10-20 мм | м3 | 3 | -11.1 | 1029.35 | -11425.79 |  |  |  | -11425.79
Уд | 2. 408-9081 | Щебень известняковый или кирпичный | м3 | 3 | -11.1
27 | ГЭСН27-07-001-01 В ред. пр. № 253 Минрегиона РФ | Устройство асфальтобетонных покрытий дорожек и тротуаров однослойных из литой мелкозернистой асфальтобетонной смеси толщиной 3 см | 100 м2 покрытия |  | 3,7 370/100 | 17549.77 | 64934.15 | 7182.66 | 1201.8 |  | 56549.69 | 55.94 | 0.19
З | 1. 410-0008 | Смесь асфальтобетонная мелкозернистая тип Г марка 2 | т | 7.14 | 26.42 | 2033.9 | 53735.64 |  |  |  | 53735.64
Уд | 2. 410-9010 | Смесь асфальтобетонная | т | 7.14 | 26.42
28 | ГЭСН27-07-001-02 В ред. пр. № 253 Минрегиона РФ | На каждые 0,5 см изменения толщины покрытия добавлять к норме 27-07-001-01 | 100 м2 покрытия |  | 3.7 | 11223.12 | 41525.54 | 4408.33 | 694.12 |  | 36423.09 | 34.34
З | 1. 410-0008 | Смесь асфальтобетонная мелкозернистая тип Г марка 2 | т | 4.84 | 17.91 | 2033.9 | 36427.15 |  |  |  | 36427.15
Уд | 2. 410-9010 | Смесь асфальтобетонная | т | 4.84 | 17.91
Восстановление газона
29 | ГЭСН47-01-001-04 Пр. Минрегион от 17.11.08 № 253 | Очистка участка от мусора | 100 м2 |  | 0,46 46/100 | 420.6 | 193.48 | 193.48 |  |  |  | 1.8
30 | ГЭСН47-01-046-04 Пр. Минрегион от 17.11.08 № 253 | Подготовка почвы для устройства партерного и обыкновенного газона с внесением растительной земли слоем 15 см: вручную | 100 м2 |  | 0,46 46/100 | 10086 | 4639.56 | 2017.56 |  |  | 2622 | 18.4
31 | ГЭСН47-01-046-06 Пр. Минрегион от 17.11.08 № 253 | Посев газонов партерных, мавританских и обыкновенных вручную | 100 м2 |  | 0,46 46/100 | 3245.78 | 1493.06 | 322.22 | 874.6 |  | 296.24 | 2.76 | 1.26
Итого по разделу 2 ул. Лифанова (нечётная сторона) от ул. Славянова до ул. Уральская | [6 empty] | 366357.39 |  |  |  |  | 348.67 | 24.95
Раздел 3. ул.Лебедева от ул. Индустриализации до ул. Циолковского
32 | ГЭСНр68-12-4 В ред. пр. № 207 Минрегиона РФ | Разборка покрытий и оснований: асфальтобетонных с помощью молотков отбойных | 100 м3 конструкций |  | 0,1525 305*0,05/100 | 44538.2 | 6792.08 | 4262.56 | 2529.52 |  |  | 37.11 | 6.31
33 | ГЭСНр68-12-2 В ред. пр. № 207 Минрегиона РФ | Разборка покрытий и оснований: щебеночных | 100 м3 конструкций |  | 0,305 305*0,1/100 | 5328.36 | 1625.15 | 608.53 | 1016.62 |  |  | 5.6 | 1.42
34 | ГЭСНр68-14-2 В ред. пр. № 207 Минрегиона РФ | Разборка бортовых камней: на щебеночном основании (БР 100.30.15) | 100 м |  | 1,15 115/100 | 8392.28 | 9651.12 | 6951.84 | 2699.28 |  |  | 60.52 | 7.36
35 | ФССЦпг01-01-01-043 И1-Пр. Минрегион от 05.05.12 №189 | Погрузочные работы при автомобильных перевозках: мусора строительного с погрузкой экскаваторами емкостью ковша до 0,5 м3 | 1 т груза |  | 94.77 | 24.15 | 2288.7 |  | 2288.7
36 | ФССЦпг03-21-01-015 Пр. Минрегион от 20.07.11 №354 | Перевозка грузов автомобилями-самосвалами грузоподъемностью 10 т, работающих вне карьера, на расстояние: до 15 км I класс груза | 1 т груза |  | 94.77 | 91.52 | 8673.35 |  | 8673.35
37 | Тек цена | Стоимость талонов на свалку | тн |  | 94.77 | 440.96 | 41789.78 |  |  |  | 41789.78
38 | ГЭСН27-02-010-02 В ред. пр. № 253 Минрегиона РФ | Установка бортовых камней бетонных: при других видах покрытий БР 100.20.8 | 100 м бортового камня |  | 1,13 113/100 | 42327.04 | 47829.56 | 10053.38 | 572.79 |  | 37203.39 | 85.97 | 0.77
З | 1. 401-0006 | Бетон тяжелый, класс В15 (М200) | м3 | 5.074 | 5.734 | 3272.81 | 18766.29 |  |  |  | 18766.29
Уд | 2. 401-0006 | Бетон тяжелый, класс В15 (М200) | м3 | 5.9 | 6.667
З | 3. Средняя текущая стоимость | Камни бортовые БР 100.20.8 | м | 100 | 113 | 154 | 17402 |  |  |  | 17402
Уд | 4. 413-9010 | Камни бортовые | м | 100 | 113
39 | ГЭСН27-02-010-02 В ред. пр. № 253 Минрегиона РФ | Установка бортовых камней БР 100.30.15 | 100 м бортового камня |  | 0,14 (10+4)/100 | 64927.04 | 9089.79 | 1245.55 | 70.96 |  | 7773.28 | 10.65 | 0.1
З | 1. 401-0006 | Бетон тяжелый, класс В15 (М200) | м3 | 5.074 | 0.7104 | 3272.81 | 2325 |  |  |  | 2325
Уд | 2. 401-0006 | Бетон тяжелый, класс В15 (М200) | м3 | 5.9 | 0.826
З | 3. Средняя текущая стоимость | Камни бортовые БР 100.30.15 | м | 100 | 14 | 380 | 5320 |  |  |  | 5320
Уд | 4. 413-9010 | Камни бортовые | м | 100 | 14
40 | ГЭСН27-07-002-01 В ред. пр. № 253 Минрегиона РФ | Устройство оснований толщиной 12 см под тротуары из кирпичного или известнякового щебня | 100 м2 дорожек и тротуаров |  | 3,05 305/100 | 22885.66 | 69801.26 | 9358.96 | 5723.2 |  | 54719.1 | 80.03 | 9.67
З | 1. 408-0014 | Щебень из природного камня для строительных работ М 800 фракция 10-20 мм | м3 | 17.4 | 53.07 | 1029.35 | 54627.6 |  |  |  | 54627.6
Уд | 2. 408-9081 | Щебень известняковый или кирпичный | м3 | 17.4 | 53.07
41 | ГЭСН27-07-002-02 В ред. пр. № 253 Минрегиона РФ | На каждый 1 см изменения толщины оснований добавлять или исключать к норме 27-07-002-01 | 100 м2 дорожек и тротуаров |  | -3.05 | 3314.86 | -10110.32 | -385.22 | -306.53 |  | -9418.57 | -3.29 | -0.61
З | 1. 408-0014 | Щебень из природного камня для строительных работ М 800 фракция 10-20 мм | м3 | 3 | -9.15 | 1029.35 | -9418.55 |  |  |  | -9418.55
Уд | 2. 408-9081 | Щебень известняковый или кирпичный | м3 | 3 | -9.15
42 | ГЭСН27-07-001-01 В ред. пр. № 253 Минрегиона РФ | Устройство асфальтобетонных покрытий дорожек и тротуаров однослойных из литой мелкозернистой асфальтобетонной смеси толщиной 3 см | 100 м2 покрытия |  | 3,05 305/100 | 17549.77 | 53526.8 | 5920.84 | 990.67 |  | 46615.29 | 46.12 | 0.15
З | 1. 410-0008 | Смесь асфальтобетонная мелкозернистая тип Г марка 2 | т | 7.14 | 21.78 | 2033.9 | 44298.34 |  |  |  | 44298.34
Уд | 2. 410-9010 | Смесь асфальтобетонная | т | 7.14 | 21.78
43 | ГЭСН27-07-001-02 В ред. пр. № 253 Минрегиона РФ | На каждые 0,5 см изменения толщины покрытия добавлять к норме 27-07-001-01 | 100 м2 покрытия |  | 3.05 | 11223.12 | 34230.52 | 3633.89 | 572.18 |  | 30024.45 | 28.3
З | 1. 410-0008 | Смесь асфальтобетонная мелкозернистая тип Г марка 2 | т | 4.84 | 14.76 | 2033.9 | 30020.36 |  |  |  | 30020.36
Уд | 2. 410-9010 | Смесь асфальтобетонная | т | 4.84 | 14.76
44 | ГЭСНр68-37-1 Доп. Пр.Минрегиона от 24.12.10 №776 | Регулирование высотного положения крышек колодцев с подъемом на высоту: до 5 см | 1 м2 разобранной поверхности |  | 3 | 1052.98 | 3158.94 | 401.79 | 48.15 |  | 2709 | 3.87
З | 1. 403-8383 | Кольцо опорное КО | шт. | 1 | 3 | 889 | 2667 |  |  |  | 2667
Уд | 2. 403-8383 | Кольцо опорное КО-4-70 /бетон В15 (200). объем 0,02 м3. расход арматуры 0,5 кг/. | шт. | 1 | 3
Восстановление газона
45 | ГЭСН47-01-001-04 Пр. Минрегион от 17.11.08 № 253 | Очистка участка от мусора | 100 м2 |  | 0,565 56,5/100 | 420.6 | 237.64 | 237.64 |  |  |  | 2.21
46 | ГЭСН47-01-046-04 Пр. Минрегион от 17.11.08 № 253 | Подготовка почвы для устройства партерного и обыкновенного газона с внесением растительной земли слоем 15 см: вручную | 100 м2 |  | 0,565 56,5/100 | 10086 | 5698.59 | 2478.09 |  |  | 3220.5 | 22.6
47 | ГЭСН47-01-046-06 Пр. Минрегион от 17.11.08 № 253 | Посев газонов партерных, мавританских и обыкновенных вручную | 100 м2 |  | 0,565 56,5/100 | 3245.78 | 1833.87 | 395.77 | 1074.24 |  | 363.86 | 3.38 | 1.55
Итого по разделу 3 ул.Лебедева от ул. Индустриализации до ул. Циолковского | [6 empty] | 363168.69 |  |  |  |  | 383.07 | 26.72
Раздел 4. ул. Юрша (нечётная сторона) от ул.Юрша,5 до ул. Юрша,9
48 | ГЭСНр68-14-2 В ред. пр. № 207 Минрегиона РФ | Разборка бортовых камней: на щебеночном основании (БР 100.20.8) | 100 м |  | 0,95 95/100 | 8392.28 | 7972.67 | 5742.83 | 2229.84 |  |  | 50 | 6.08
49 | ГЭСНр68-12-4 В ред. пр. № 207 Минрегиона РФ | Разборка покрытий и оснований: асфальтобетонных с помощью молотков отбойных | 100 м3 конструкций |  | 0,1425 285*0,05/100 | 44538.2 | 6346.69 | 3983.04 | 2363.65 |  |  | 34.68 | 5.9
50 | ГЭСНр68-12-2 В ред. пр. № 207 Минрегиона РФ | Разборка покрытий и оснований: щебеночных | 100 м3 конструкций |  | 0,285 285*0,1/100 | 5328.36 | 1518.58 | 568.62 | 949.96 |  |  | 5.24 | 1.33
51 | ФССЦпг01-01-01-043 И1-Пр. Минрегион от 05.05.12 №189 | Погрузочные работы при автомобильных перевозках: мусора строительного с погрузкой экскаваторами емкостью ковша до 0,5 м3 | 1 т груза |  | 80,56 14,25*2,2+28,5*1,6+95*0,038 | 24.15 | 1945.52 |  | 1945.52
52 | ФССЦпг03-21-01-015 Пр. Минрегион от 20.07.11 №354 | Перевозка грузов автомобилями-самосвалами грузоподъемностью 10 т, работающих вне карьера, на расстояние: до 15 км I класс груза | 1 т груза |  | 80.56 | 91.52 | 7372.85 |  | 7372.85
53 | Тек цена | Стоимость талонов на свалку | тн |  | 80.56 | 440.96 | 35523.74 |  |  |  | 35523.74
54 | ГЭСН27-02-010-02 В ред. пр. № 253 Минрегиона РФ | Установка бортовых камней бетонных: при других видах покрытий БР 100.20.8 | 100 м бортового камня |  | 0,95 95/100 | 42327.04 | 40210.69 | 8451.96 | 481.55 |  | 31277.18 | 72.28 | 0.65
З | 1. 401-0006 | Бетон тяжелый, класс В15 (М200) | м3 | 5.074 | 4.82 | 3272.81 | 15774.94 |  |  |  | 15774.94
Уд | 2. 401-0006 | Бетон тяжелый, класс В15 (М200) | м3 | 5.9 | 5.605
З | 3. Средняя текущая стоимость | Камни бортовые БР 100.20.8 | м | 100 | 95 | 154 | 14630 |  |  |  | 14630
Уд | 4. 413-9010 | Камни бортовые | м | 100 | 95
55 | ГЭСН27-07-002-01 В ред. пр. № 253 Минрегиона РФ | Устройство оснований толщиной 12 см под тротуары из кирпичного или известнякового щебня | 100 м2 дорожек и тротуаров |  | 2,85 285/100 | 22885.66 | 65224.13 | 8745.25 | 5347.91 |  | 51130.97 | 74.78 | 9.03
З | 1. 408-0014 | Щебень из природного камня для строительных работ М 800 фракция 10-20 мм | м3 | 17.4 | 49.59 | 1029.35 | 51045.47 |  |  |  | 51045.47
Уд | 2. 408-9081 | Щебень известняковый или кирпичный | м3 | 17.4 | 49.59
56 | ГЭСН27-07-002-02 В ред. пр. № 253 Минрегиона РФ | На каждый 1 см изменения толщины оснований добавлять или исключать к норме 27-07-002-01 | 100 м2 дорожек и тротуаров |  | -2.85 | 3314.86 | -9447.35 | -359.96 | -286.43 |  | -8800.96 | -3.08 | -0.57
З | 1. 408-0014 | Щебень из природного камня для строительных работ М 800 фракция 10-20 мм | м3 | 3 | -8.55 | 1029.35 | -8800.94 |  |  |  | -8800.94
Уд | 2. 408-9081 | Щебень известняковый или кирпичный | м3 | 3 | -8.55
57 | ГЭСН27-07-001-01 В ред. пр. № 253 Минрегиона РФ | Устройство асфальтобетонных покрытий дорожек и тротуаров однослойных из литой мелкозернистой асфальтобетонной смеси толщиной 3 см | 100 м2 покрытия |  | 2,85 285/100 | 17549.77 | 50016.84 | 5532.59 | 925.71 |  | 43558.54 | 43.09 | 0.14
З | 1. 410-0008 | Смесь асфальтобетонная мелкозернистая тип Г марка 2 | т | 7.14 | 20.35 | 2033.9 | 41389.87 |  |  |  | 41389.87
Уд | 2. 410-9010 | Смесь асфальтобетонная | т | 7.14 | 20.35
58 | ГЭСН27-07-001-02 В ред. пр. № 253 Минрегиона РФ | На каждые 0,5 см изменения толщины покрытия добавлять к норме 27-07-001-01 | 100 м2 покрытия |  | 2.85 | 11223.12 | 31985.89 | 3395.6 | 534.66 |  | 28055.63 | 26.45
З | 1. 410-0008 | Смесь асфальтобетонная мелкозернистая тип Г марка 2 | т | 4.84 | 13.79 | 2033.9 | 28047.48 |  |  |  | 28047.48
Уд | 2. 410-9010 | Смесь асфальтобетонная | т | 4.84 | 13.79
Восстановление газона
59 | ГЭСН47-01-001-04 Пр. Минрегион от 17.11.08 № 253 | Очистка участка от мусора | 100 м2 |  | 0,475 47,5/100 | 420.6 | 199.79 | 199.79 |  |  |  | 1.86
60 | ГЭСН47-01-046-04 Пр. Минрегион от 17.11.08 № 253 | Подготовка почвы для устройства партерного и обыкновенного газона с внесением растительной земли слоем 15 см: вручную | 100 м2 |  | 0,475 47,5/100 | 10086 | 4790.85 | 2083.35 |  |  | 2707.5 | 19
61 | ГЭСН47-01-046-06 Пр. Минрегион от 17.11.08 № 253 | Посев газонов партерных, мавританских и обыкновенных вручную | 100 м2 |  | 0,475 47,5/100 | 3245.78 | 1541.75 | 332.72 | 903.12 |  | 305.91 | 2.85 | 1.3
Итого по разделу 4 ул. Юрша (нечётная сторона) от ул.Юрша,5 до ул. Юрша,9 | [6 empty] | 311286.08 |  |  |  |  | 327.15 | 23.86
Раздел 5. Транспортная развязка улиц Уинская-Старцева ( в створе дома ул.Старцева,13)
62 | ГЭСН01-01-013-08 И1-Пр. Минрегион от 27.02.10 №81 | Разработка грунта с погрузкой на автомобили-самосвалы экскаваторами с ковшом вместимостью: 0,65 (0,5-1) м3, группа грунтов 2 | 1000 м3 грунта |  | 0.01048 | 20225.55 | 211.96 | 12.86 | 198.67 |  | 0.43 | 0.12 | 0.35
63 | ГЭСНр68-14-2 В ред. пр. № 207 Минрегиона РФ | Разборка бортовых камней: на щебеночном основании (БР 100.30.15) | 100 м |  | 0,02 2/100 | 8392.28 | 167.85 | 120.91 | 46.94 |  |  | 1.05 | 0.13
64 | ФССЦпг01-01-01-043 И1-Пр. Минрегион от 05.05.12 №189 | Погрузочные работы при автомобильных перевозках: мусора строительного с погрузкой экскаваторами емкостью ковша до 0,5 м3 | 1 т груза |  | 12.82 | 24.15 | 309.6 |  | 309.6
65 | ФССЦпг03-21-01-015 Пр. Минрегион от 20.07.11 №354 | Перевозка грузов автомобилями-самосвалами грузоподъемностью 10 т, работающих вне карьера, на расстояние: до 15 км I класс груза | 1 т груза |  | 12.82 | 91.52 | 1173.29 |  | 1173.29
66 | Тек цена | Стоимость талонов на свалку | тн |  | 12.82 | 440.96 | 5653.11 |  |  |  | 5653.11
67 | ГЭСН27-04-001-02 Пр. Минрегион от 17.11.08 № 253 | Устройство подстилающих и выравнивающих слоев оснований: из песчано-гравийной смеси, дресвы | 100 м3 материала основания (в плотном теле) |  | 0,18 90*0,2/100 | 13157.88 | 2368.42 | 313.21 | 2036.31 |  | 18.9 | 2.83 | 2.67
68 | ФССЦ-408-0200 Пр. Минрегион от 28.07.09 № 308 | Смесь песчано-гравийная природная | м3 |  | 28,8 18*1,6 | 295.11 | 8499.17 |  |  |  | 8499.17
69 | ГЭСН27-02-010-02 В ред. пр. № 253 Минрегиона РФ | Установка бортовых камней бетонных: при других видах покрытий БР 100.20.8 | 100 м бортового камня |  | 1,24 124/100 | 42327.04 | 52485.53 | 11032.03 | 628.54 |  | 40824.96 | 94.34 | 0.84
З | 1. 401-0006 | Бетон тяжелый, класс В15 (М200) | м3 | 5.074 | 6.292 | 3272.81 | 20592.52 |  |  |  | 20592.52
Уд | 2. 401-0006 | Бетон тяжелый, класс В15 (М200) | м3 | 5.9 | 7.316
З | 3. Средняя текущая стоимость | Камни бортовые БР 100.20.8 | м | 100 | 124 | 154 | 19096 |  |  |  | 19096
Уд | 4. 413-9010 | Камни бортовые | м | 100 | 124
70 | ГЭСН27-07-002-01 В ред. пр. № 253 Минрегиона РФ | Устройство оснований толщиной 12 см под тротуары из кирпичного или известнякового щебня | 100 м2 дорожек и тротуаров |  | 0,85 85/100 | 22885.66 | 19452.81 | 2608.23 | 1594.99 |  | 15249.59 | 22.3 | 2.69
З | 1. 408-0014 | Щебень из природного камня для строительных работ М 800 фракция 10-20 мм | м3 | 17.4 | 14.79 | 1029.35 | 15224.09 |  |  |  | 15224.09
Уд | 2. 408-9081 | Щебень известняковый или кирпичный | м3 | 17.4 | 14.79
71 | ГЭСН27-07-002-02 В ред. пр. № 253 Минрегиона РФ | На каждый 1 см изменения толщины оснований добавлять или исключать к норме 27-07-002-01 | 100 м2 дорожек и тротуаров |  | 0.85 | 4972.29 | 4226.45 | 161.03 | 128.14 |  | 3937.28 | 1.38 | 0.26
З | 1. 408-0014 | Щебень из природного камня для строительных работ М 800 фракция 10-20 мм | м3 | 4.5 | 3.825 | 1029.35 | 3937.26 |  |  |  | 3937.26
Уд | 2. 408-9081 | Щебень известняковый или кирпичный | м3 | 4.5 | 3.825
72 | ГЭСН27-07-001-01 В ред. пр. № 253 Минрегиона РФ | Устройство асфальтобетонных покрытий дорожек и тротуаров однослойных из литой мелкозернистой асфальтобетонной смеси толщиной 3 см | 100 м2 покрытия |  | 0,85 85/100 | 17549.77 | 14917.3 | 1650.07 | 276.09 |  | 12991.14 | 12.85 | 0.04
З | 1. 410-0008 | Смесь асфальтобетонная мелкозернистая тип Г марка 2 | т | 7.14 | 6.069 | 2033.9 | 12343.74 |  |  |  | 12343.74
Уд | 2. 410-9010 | Смесь асфальтобетонная | т | 7.14 | 6.069
73 | ГЭСН27-07-001-02 В ред. пр. № 253 Минрегиона РФ | На каждые 0,5 см изменения толщины покрытия добавлять к норме 27-07-001-01 | 100 м2 покрытия |  | 0.85 | 11223.12 | 9539.65 | 1012.72 | 159.46 |  | 8367.47 | 7.89
З | 1. 410-0008 | Смесь асфальтобетонная мелкозернистая тип Г марка 2 | т | 4.84 | 4.114 | 2033.9 | 8367.46 |  |  |  | 8367.46
Уд | 2. 410-9010 | Смесь асфальтобетонная | т | 4.84 | 4.114
74 | ГЭСН27-02-010-02 В ред. пр. № 253 Минрегиона РФ | Установка бортовых камней БР 100.30.15 | 100 м бортового камня |  | 0,02 2/100 | 64927.04 | 1298.54 | 177.94 | 10.14 |  | 1110.46 | 1.52 | 0.01
З | 1. 401-0006 | Бетон тяжелый, класс В15 (М200) | м3 | 5.074 | 0.1015 | 3272.81 | 332.19 |  |  |  | 332.19
Уд | 2. 401-0006 | Бетон тяжелый, класс В15 (М200) | м3 | 5.9 | 0.118
З | 3. Средняя текущая стоимость | Камни бортовые БР 100.30.15 | м | 100 | 2 | 380 | 760 |  |  |  | 760
Уд | 4. 413-9010 | Камни бортовые | м | 100 | 2
Восстановление газона
75 | ГЭСН47-01-001-04 Пр. Минрегион от 17.11.08 № 253 | Очистка участка от мусора | 100 м2 |  | 0,62 62/100 | 420.6 | 260.77 | 260.77 |  |  |  | 2.42
76 | ГЭСН47-01-046-04 Пр. Минрегион от 17.11.08 № 253 | Подготовка почвы для устройства партерного и обыкновенного газона с внесением растительной земли слоем 15 см: вручную | 100 м2 |  | 0,62 62/100 | 10086 | 6253.32 | 2719.32 |  |  | 3534 | 24.8
77 | ГЭСН47-01-046-06 Пр. Минрегион от 17.11.08 № 253 | Посев газонов партерных, мавританских и обыкновенных вручную | 100 м2 |  | 0,62 62/100 | 3245.78 | 2012.38 | 434.29 | 1178.81 |  | 399.28 | 3.71 | 1.7
Итого по разделу 5 Транспортная развязка улиц Уинская-Старцева ( в створе дома ул.Старцева,13) | [6 empty] | 165974.97 |  |  |  |  | 175.21 | 8.69
Раздел 6. ул. Крупской от ул. Крупской, 82а до ул.Крупской,90
78 | ГЭСНр68-12-4 В ред. пр. № 207 Минрегиона РФ | Разборка покрытий и оснований: асфальтобетонных с помощью молотков отбойных | 100 м3 конструкций |  | 0,15 300*0,05/100 | 44538.2 | 6680.73 | 4192.68 | 2488.05 |  |  | 36.5 | 6.21
79 | ГЭСНр68-12-2 В ред. пр. № 207 Минрегиона РФ | Разборка покрытий и оснований: щебеночных | 100 м3 конструкций |  | 0,3 300*0,1/100 | 5328.36 | 1598.51 | 598.55 | 999.96 |  |  | 5.51 | 1.4
80 | ФССЦпг01-01-01-043 И1-Пр. Минрегион от 05.05.12 №189 | Погрузочные работы при автомобильных перевозках: мусора строительного с погрузкой экскаваторами емкостью ковша до 0,5 м3 | 1 т груза |  | 81 | 24.15 | 1956.15 |  | 1956.15
81 | ФССЦпг03-21-01-015 Пр. Минрегион от 20.07.11 №354 | Перевозка грузов автомобилями-самосвалами грузоподъемностью 10 т, работающих вне карьера, на расстояние: до 15 км I класс груза | 1 т груза |  | 81 | 91.52 | 7413.12 |  | 7413.12
82 | Тек цена | Стоимость талонов на свалку | тн |  | 81 | 440.96 | 35717.76 |  |  |  | 35717.76
83 | ГЭСН27-02-010-02 В ред. пр. № 253 Минрегиона РФ | Установка бортовых камней бетонных: при других видах покрытий БР 100.20.8 | 100 м бортового камня |  | 2,76 276/100 | 42327.04 | 116822.63 | 24555.17 | 1399.02 |  | 90868.44 | 209.98 | 1.88
З | 1. 401-0006 | Бетон тяжелый, класс В15 (М200) | м3 | 5.074 | 14 | 3272.81 | 45819.34 |  |  |  | 45819.34
Уд | 2. 401-0006 | Бетон тяжелый, класс В15 (М200) | м3 | 5.9 | 16.28
З | 3. Средняя текущая стоимость | Камни бортовые БР 100.20.8 | м | 100 | 276 | 154 | 42504 |  |  |  | 42504
Уд | 4. 413-9010 | Камни бортовые | м | 100 | 276
84 | ГЭСН27-07-002-01 В ред. пр. № 253 Минрегиона РФ | Устройство оснований толщиной 12 см под тротуары из кирпичного или известнякового щебня | 100 м2 дорожек и тротуаров |  | 3 300/100 | 22885.66 | 68656.98 | 9205.53 | 5629.38 |  | 53822.07 | 78.72 | 9.51
З | 1. 408-0014 | Щебень из природного камня для строительных работ М 800 фракция 10-20 мм | м3 | 17.4 | 52.2 | 1029.35 | 53732.07 |  |  |  | 53732.07
Уд | 2. 408-9081 | Щебень известняковый или кирпичный | м3 | 17.4 | 52.2
85 | ГЭСН27-07-002-02 В ред. пр. № 253 Минрегиона РФ | На каждый 1 см изменения толщины оснований добавлять или исключать к норме 27-07-002-01 | 100 м2 дорожек и тротуаров |  | -3 | 3314.86 | -9944.58 | -378.9 | -301.5 |  | -9264.18 | -3.24 | -0.6
З | 1. 408-0014 | Щебень из природного камня для строительных работ М 800 фракция 10-20 мм | м3 | 3 | -9 | 1029.35 | -9264.15 |  |  |  | -9264.15
Уд | 2. 408-9081 | Щебень известняковый или кирпичный | м3 | 3 | -9
86 | ГЭСН27-07-001-01 В ред. пр. № 253 Минрегиона РФ | Устройство асфальтобетонных покрытий дорожек и тротуаров однослойных из литой мелкозернистой асфальтобетонной смеси толщиной 3 см | 100 м2 покрытия |  | 3 300/100 | 17549.77 | 52649.31 | 5823.78 | 974.43 |  | 45851.1 | 45.36 | 0.15
З | 1. 410-0008 | Смесь асфальтобетонная мелкозернистая тип Г марка 2 | т | 7.14 | 21.42 | 2033.9 | 43566.14 |  |  |  | 43566.14
Уд | 2. 410-9010 | Смесь асфальтобетонная | т | 7.14 | 21.42
87 | ГЭСН27-07-001-02 В ред. пр. № 253 Минрегиона РФ | На каждые 0,5 см изменения толщины покрытия добавлять к норме 27-07-001-01 | 100 м2 покрытия |  | 3 | 11223.12 | 33669.36 | 3574.32 | 562.8 |  | 29532.24 | 27.84
З | 1. 410-0008 | Смесь асфальтобетонная мелкозернистая тип Г марка 2 | т | 4.84 | 14.52 | 2033.9 | 29532.23 |  |  |  | 29532.23
Уд | 2. 410-9010 | Смесь асфальтобетонная | т | 4.84 | 14.52
Восстановление газона
88 | ГЭСН47-01-001-04 Пр. Минрегион от 17.11.08 № 253 | Очистка участка от мусора | 100 м2 |  | 1,38 138/100 | 420.6 | 580.43 | 580.43 |  |  |  | 5.4
89 | ГЭСН47-01-046-04 Пр. Минрегион от 17.11.08 № 253 | Подготовка почвы для устройства партерного и обыкновенного газона с внесением растительной земли слоем 15 см: вручную | 100 м2 |  | 1,38 138/100 | 10086 | 13918.68 | 6052.68 |  |  | 7866 | 55.2
90 | ГЭСН47-01-046-06 Пр. Минрегион от 17.11.08 № 253 | Посев газонов партерных, мавританских и обыкновенных вручную | 100 м2 |  | 1,38 138/100 | 3245.78 | 4479.18 | 966.65 | 2623.81 |  | 888.72 | 8.27 | 3.78
Итого по разделу 6 ул. Крупской от ул. Крупской, 82а до ул.Крупской,90 | [6 empty] | 432368.56 |  |  |  |  | 469.54 | 22.33
ИТОГИ ПО СМЕТЕ:
Итого прямые затраты по смете в текущих ценах | [6 empty] | 1992358.87 | 307426.02 | 151509.56 |  | 1533423.29 | 2610.79 | 154.89
Накладные расходы | [6 empty] | 351569.07
Сметная прибыль | [6 empty] | 192089.01
Итоги по смете:
Земляные работы, выполняемые механизированным способом | [6 empty] | 1388.45 |  |  |  |  | 0.73 | 2.13
Благоустройство (ремонтно-строительные) | [6 empty] | 111614.52 |  |  |  |  | 323.99 | 50.11
Погрузо-разгрузочные работы | [6 empty] | 11042.16
Перевозка грузов автотранспортом | [6 empty] | 41845.87
Автомобильные дороги | [6 empty] | 2224945.29 |  |  |  |  | 1964.21 | 84.98
Озеленение. Защитные лесонасаждения | [6 empty] | 145180.66 |  |  |  |  | 321.86 | 17.67
Итого | [6 empty] | 2536016.95 |  |  |  |  | 2610.79 | 154.89
В том числе:
Материалы | [6 empty] | 1533423.29
Машины и механизмы | [6 empty] | 151509.56
ФОТ | [6 empty] | 307426.02
Накладные расходы | [6 empty] | 351569.07
Сметная прибыль | [6 empty] | 192089.01
НДС 18% | [6 empty] | 456483.05
Итого | [6 empty] | 2992500